## Sheet1
Area Replacement Calculations for Extruded Outlet Headers
per ASME B31.3, paragraph 304.3.3
Project: | ASME B31.3 |  |  |  | By: | gw
Area:
Header No. | NPS 12 (0.375)
Branch No. | NPS 8 (0.322)
Temperature: | 500 | Pressure: | 700 | corrosion: | 0.06 | % mill tol.: | 12.5
Materal:
Header: | A106-B | S: | 18900 | Eh: | 1 |  | Angle B: | 90
Branch: | A106-B | S: | 18900 | Eb: | 1
| OD | Nom. Wall
Header: | 12.75 | 0.375 |  |  |  | y: | 0.4
Branch: | 8.625 | 0.322
dh; | 12.0938 |  | db: | 8.0615
| th | tb
Min. wall: | 0.23132 | 0.15495
Tx; | 0.813 | rx: | 0.75 | K; | 1
dx: | 8.1815 | A1: | 1.8926
Dim. d2: | 8.1815
A2: | 0.30111
L5: | 1.8536 |  |  |  |  | Tb
A3: | 0.24764 |  |  |  |  | tb
A4: | 0.88687
A2+A3+A4: | 1.4356 |  | mill tol.
% Replaced: | 75.8564 |  | c
A3
|  | A2 |  | A1 |  | A4 |  | Th
mill tol. |  |  | L5 |  |  |  | rx | th
| c |  | Tx | dx
|  |  | d2 |  |  | d2
B
|  | C | Header