## Diagrama Blocos
Cálculo da força mínima requerida nos parafusos para as condições de projeto conforme o ASME VIII Divisão 1 - Apêndice 2 (FW)
Cálculo da força de esmagamento da junta de vedação (Fj)
Fw < Fj ?
Reanálise
Cálculo da força nos parafusos com base na tensão de 50% da tensão de escoamento a frio (Fy50%)
Não
Sim
Fy50% < Fj ?
Não
Cálculo da força nos parafusos com base na tensão de escoamento na temperatura de projeto (Fyop)
Sim
Fy50% < Fyop ?
Não
Sim
Cálculo de (F0) = força resultante da pressão interna (Fpi) + Fy50%
F0 < Fyop ?
Sim
Não
Força a ser adotada (F) será igual a Fy50%
Cálculo de F = Fyop - Fpi
F > FW?
Não
Força a ser adotada será igual a F
Sim
Itens de cálculo 1), 2) e 3)
Item 4)
Item 5)
Item 6)
Item 7)
Item 8)
Item 9)
Item 10)
Item 11)
Item 11)
Item 12)
Cálculo do Torque requerido para a força F
Item 12)
Diagrama de Blocos p/Cálculo de Torque em Parafusos de Flanges Aparafusados

## Cálculo-Sist.Inter.
Cálculo de Torque em Parafusos de Flanges Pressurizados |  |  |  |  | Informações a inserir
(em unidades do Sistema Internacional - SI) |  |  |  |  | Resultados de cálculo
Características da Ligação Flangeada
Equipamento
Parafusos/Estojos
Juntas
1) Força de tração requerida nos parafusos para a pressão de projeto, conforme APPENDIX 2 ASME VIII Division 1
De |  | mm | Diâmetro Externo da Junta
Di |  | mm | Diâmetro Interno da Junta
m |  | adim. | Fator de Junta: Tabela 2.5.1 do APPENDIX 2 - MANDATORY ASME VIII Division 1
p |  | kPa | Pressão interna de projeto
N | 0 | mm | Largura da junta conforme tabela 2-5-2 - APPENDIX 2 - ASME VIII Division 1
b0 | 0 | mm | Largura base de assentamento da junta conforme tabela 2-5-2 - Appendix 2
b | 0 | mm | Largura de assentamento efetiva da junta conforme tabela 2-5-2 - Appendix 2: b=b0 se b0 ≤ 6 mm ou b = 0,5√b0 se b0 > 6 mm
G | 0 | mm | Diâmetro da reação de carga da junta: (De+Di)/2 se b0 ≤ 6 mm ou (De - 2b) se b0 > 6 mm
H | 0 | kN | Força de abertura dos flanges devido à pressão interna = p(0,785.G2)
Hp | 0 | kN | Força residual a ser mantida sobre a junta = m.p(2b)G.(3,14)
Wm1 | 0 | kN | Força mínima requerida para a vedação na pressão de projeto = H + Hp
2) Força de tração requerida nos parafusos p/assentamento da junta de vedação conf. APPENDIX 2 ASME VIII Division 1:
y |  | kPa | Tensão Mínima de Assentamento da junta: Tabela 2.5.1 APPENDIX 2 - ASME VIII Division 1
Wm2 | 0 | kN | Força mínima requerida para assentamento da junta = bGy(3,14)
3) Força mínima de aperto requerida nos parafusos conf.APPENDIX 2 ASME VIII Division 1 a ser mantida nas condições de projeto
T |  | ºC | Temperatura de projeto
Sb |  | kPa | Tensão admissível do parafuso a quente (temperatura de projeto)
Sa |  | kPa | Tensão admissível do parafuso a frio ( a 38ºC = 100 ºF)
Np |  | adim. | número de parafusos
A.Real |  | mm2 | Área real de 1 parafuso, área da Raiz conforme tabela H1 do APP H do ASME PPC 1-2000)
Ab | 0 | mm2 | Área real de todos os parafusos = A.Real x Np
Am1 | #DIV/0! | mm2 | Área requerida de parafusos nas condições projeto em função tensão admis. a quente = Wm1/Sb
Am2 | #DIV/0! | mm2 | Área requerida de parafusos nas cond. assent. junta em função tensão admis. a frio = Wm2/Sa
Am | #DIV/0! | mm2 | Área requerida de parafusos (maior valor entre Am1 e Am2)
W1 | #DIV/0! | kN | Força requerida em função do diâmetro real dos parafusos = 0,5(Am+Ab)Sa
W2 | 0 | kN | Wm1
W | #DIV/0! | kN | Força requerida nos parafusos: maior valor entre W1 e W2
Fw | #DIV/0! | kN | Força mínima de aperto requerida para 1 parafuso: W / Np
4) Força correspondente ao esmagamento da junta de vedação
Sj |  | kPa | Tensão de esmagamento da junta (buscar em catálogos de fabricantes)
J | 0 | kN | Força de esmagamento da junta: bG(Sj)(3,14)
Fj | #DIV/0! | kN | Força de esmagamento da junta por parafuso: J / Np
5) Verificação se a força mínima de aperto requerida nos parafusos conf.APPENDIX 2 ASME VIII Division 1 a ser mantida nas condições de projeto é menor do que a força correspondente ao esmagamento da junta de vedação
Fw< Fj ? |  |  | #DIV/0!
6) Força para aperto de parafusos com base em 50% da tensão de escoamento a frio
Sy |  | kPa | Tensão de escoamento a frio dos parafusos
Sy50% | 0 | kPa | 50% da Tensão de escoamento dos parafusos = Sy x 0,5
Fy50% | 0 | kN | Força de aperto de 1 parafuso: Sy50% x A.Real |  |  | #DIV/0!
7) Verificação se a força com base em 50% da tensão de escoamento a frio é menor do que a força correspondente ao esmagamento da junta de vedação
Fy50% < Fj ? |  |  | #DIV/0!
8) Força nos parafusos com base na tensão de escoamento na temperatura de projeto
Syop |  | kPa | Tensão de escoamento dos parafusos na temperatura de projeto
Fyop | 0 | kN | Força de aperto de 1 parafuso com a tensão de escoamento: Syop x A.Real
9) Verificação se a força com base em 50% da tensão de escoamento a frio é menor do que a força com base na tensão de escoamento na temperatura de projeto
Fy50% < Fyop ? |  |  | Reanalisar
10) Força no parafuso, em operação, resultante da pressão interna mais a tensão de aperto c/ base em 50% da tensão de escoamento a frio
Fpi | #DIV/0! | kN | Força de aperto de 1 paraf. em função da pressão interna = (πG2/4)*p / Np)
FO | #DIV/0! | kN | Força em oper.em 1 paraf. result. pres.interna + tensão a 50% do escoam.= Fpi+ Fy50%
11) Verificação se a força no parafuso, em operação, resultante da pressão interna mais a tensão de aperto c/ base em 50% da tensão de escoamento a frio é menor do que a força na tensão de escoamento na temperatura de projeto
FO < Fyop ? |  |  | #DIV/0!
F = valor a ser adotado: |  |  | #DIV/0! | kN
12) Verificação final para confirmar que o valor a ser adotado será maior do que a força mínima de aperto requerida nos parafusos conf. APPENDIX 2 ASME VIII Division 1 nas condições de projeto
F > Fw ? |  |  | #DIV/0!
13) Cálculo do torque para a força requerida "F" conforme ASME PPC-1-2000
Dp |  | in | Diâmetro nominal dos parafusos
fn |  | adim. | Coefic.atrito entre porca (ou cabeça do parafuso) e flange (ou arruela). Utilizar 0,16 p/superf. sem revest.Poliamida e 0,12 p/superf.c/revestimento de Poliamida.
f2 |  | adim. | Coeficiente de atrito entre a rosca da porca e a rosca do parafuso. Utilizar 0,16 p/superf. sem revest.Poliamida e 0,12 p/superf.c/revestimento de Poliamida.
d2 |  | mm | Diâmetro médio da rosca (média dos diâmetros de contato da rosca externa do parafuso). Para parafusos UN/UNR, usar o ASME B1.1.
αgraus |  | graus | Ângulo de flanco da rosca: para parafusos de roscas UN e UNR é igual a 30º
αrad |  | rad | Ângulo de flanco da rosca: (α / 360) π
|  | fios/in | Quantidade de fios por polegada
|  | mm | Diâmetro externo da face da arruela
L |  | mm | Passo da rosca do parafuso, por ex.: para roscas de 8 filetes p/pol, o valor será 1/8 in
dn | 0 | mm | Diâmetro médio da face de aperto da porca (ou cabeça do parafuso) = média entre o diâm.ext. da face da aruela e o diâmetro nominal do parafuso.
λ | #DIV/0! | rad | Ângulo de direção da rosca: arco cuja tangente = (L/(π.d2))
T | #DIV/0! | Nm | Torque = F/2* ((dn * fn) + d2* ((f2 + (cos α * tan λ)) / (cos α - (f2 * tan λ))))

## Cálculo-Unid.Amer.
Cálculo de Torque em Parafusos de Flanges Pressurizados |  |  |  |  | Informações a inserir
(em unidades americanas) |  |  |  |  | Resultados de cálculo
Características da Ligação Flangeada
Equipamento
Parafusos/Estojos
Juntas
1) Força de tração requerida nos parafusos para a pressão de projeto, conforme APPENDIX 2 ASME VIII Division 1
De |  | in | Diâmetro Externo da Junta
Di |  | in | Diâmetro Interno da Junta
m |  | adim. | Fator de Junta: Tabela 2.5.1 do APPENDIX 2 - MANDATORY ASME VIII Division 1
p |  | psi | Pressão interna de projeto
N | 0 | in | Largura da junta conforme tabela 2-5-2 - APPENDIX 2 - ASME VIII Division 1
b0 | 0 | in | Largura base de assentamento da junta conforme tabela 2-5-2 - Appendix 2
b | 0 | in | Largura de assentamento efetiva da junta conforme tabela 2-5-2 - Appendix 2: b=b0 se b0 ≤ 1/4in ou b = 0,5√b0 se b0 > 1/4in
G | 0 | in | Diâmetro da reação de carga da junta: (De+Di)/2 se b0 ≤ 1/4in ou (De - 2b) se b0 > 1/4in
H | 0 | lb | Força de abertura dos flanges devido à pressão interna = p(0,785.G2)
Hp | 0 | lb | Força residual a ser mantida sobre a junta = m.p(2b)G.(3,14)
Wm1 | 0 | lb | Força mínima requerida para a vedação na pressão de projeto = H + Hp
2) Força de tração requerida nos parafusos p/assentamento da junta de vedação conf. APPENDIX 2 ASME VIII Division 1:
y |  | psi | Tensão Mínima de Assentamento da junta: Tabela 2.5.1 APPENDIX 2 - ASME VIII Division 1
Wm2 | 0 | lb | Força mínima requerida para assentamento da junta = bGy(3,14)
3) Força mínima de aperto requerida nos parafusos conf.APPENDIX 2 ASME VIII Division 1 a ser mantida nas cond. de projeto
T |  | ºC | Temperatura de projeto
Sb |  | psi | Tensão admissível do parafuso a quente (temperatura de projeto)
Sa |  | psi | Tensão admissível do parafuso a frio ( a 38ºC = 100 ºF)
Np |  | adim. | número de parafusos
A.Real |  | in2 | Área real de 1 parafuso, área da Raiz conforme tabela H1 do APP H do ASME PCC 1-2000)
Ab | 0 | in2 | Área real de todos os parafusos = A.Real x Np
Am1 | #DIV/0! | in2 | Área requerida de parafusos nas condições projeto em função tensão admis. a quente = Wm1/Sb
Am2 | #DIV/0! | in2 | Área requerida de parafusos nas cond. assent. junta em função tensão admis. a frio = Wm2/Sa
Am | #DIV/0! | in2 | Área requerida de parafusos (maior valor entre Am1 e Am2)
W1 | #DIV/0! | lb | Força requerida em função do diâmetro real dos parafusos = 0,5(Am+Ab)Sa
W2 | 0 | lb | Wm1
W | #DIV/0! | lb | Força requerida nos parafusos: maior valor entre W1 e W2
Fw | #DIV/0! | lb | Força mínima de aperto requerida para 1 parafuso: W / Np
4) Força correspondente ao esmagamento da junta de vedação
Sj |  | psi | Tensão de esmagamento da junta (buscar em catálogos de fabricantes)
J | 0 | lb | Força de esmagamento da junta: bG(Sj)(3,14)
Fj | #DIV/0! | lb | Força de esmagamento da junta por parafuso: J / Np
5) Verificação se a força mínima de aperto requerida nos parafusos conf.APPENDIX 2 ASME VIII Division 1 a ser mantida nas condições de projeto é menor do que a força correspondente ao esmagamento da junta de vedação
Fw< Fj ? |  |  | #DIV/0!
6) Força para aperto de parafusos com base em 50% da tensão de escoamento a frio
Sy |  | psi | Tensão de escoamento a frio dos parafusos
Sy50% | 0 | psi | 50% da Tensão de escoamento dos parafusos = Sy x 0,5
Fy50% | 0 | lb | Força de aperto de 1 parafuso: Sy50% x A.Real |  |  | #DIV/0!
7) Verificação se a força com base em 50% da tensão de escoamento a frio é menor do que a força correspondente ao esmagamento da junta de vedação
Fy50% < Fj ? |  |  | #DIV/0!
8) Força nos parafusos com base na tensão de escoamento na temperatura de projeto
Syop |  | psi | Tensão de escoamento dos parafusos na temperatura de projeto
Fyop | 0 | lb | Força de aperto de 1 parafuso com a tensão de escoamento: Syop x A.Real
9) Verificação se a força com base em 50% da tensão de escoamento a frio é menor do que a força com base na tensão de escoamento na temperatura de projeto
Fy50% < Fyop ? |  |  | Reanalisar
10) Força no parafuso, em operação, resultante da pressão interna mais a tensão de aperto c/ base em 50% da tensão de escoamento a frio
Fpi | #DIV/0! | lb | Força de aperto de 1 paraf. em função da pressão interna = (πG2/4)*p / Np)
FO | #DIV/0! | lb | Força em oper.em 1 paraf. result. pres.interna + tensão a 50% do escoam.= Fpi+ Fy50%
11) Verificação se a força no parafuso, em operação, resultante da pressão interna mais a tensão de aperto c/ base em 50% da tensão de escoamento a frio é menor do que a força na tensão de escoamento na temperatura de projeto
FO < Fyop ? |  |  | #DIV/0!
F = valor a ser adotado: |  |  | #DIV/0! | lb
12) Verificação final para confirmar que o valor a ser adotado será maior do que a força mínima de aperto requerida nos parafusos conf. APPENDIX 2 ASME VIII Division 1 nas condições de projeto
F > Fw ? |  |  | #DIV/0!
13) Cálculo do torque para a força requerida "F" conforme ASME PPC-1-2000
Dp |  | in | Diâmetro nominal dos parafusos
fn |  | adim. | Coefic.atrito entre porca (ou cabeça do parafuso) e flange (ou arruela). Utilizar 0,16 p/superf. sem revest.Poliamida e 0,12 p/superf.c/revestimento de Poliamida.
f2 |  | adim. | Coeficiente de atrito entre a rosca da porca e a rosca do parafuso. Utilizar 0,16 p/superf. sem revest.Poliamida e 0,12 p/superf.c/revestimento de Poliamida.
d2 |  | in | Diâmetro médio da rosca (média dos diâmetros de contato da rosca externa do parafuso). Para parafusos UN/UNR, usar o ASME B1.1.
α |  | graus | Ângulo de flanco da rosca: para parafusos de roscas UN e UNR é igual a 30º
α | 0 | rad | Ângulo de flanco da rosca: (α / 360) π
|  | fios/in | Quantidade de fios por polegada
|  | in | Diâmetro externo da face da arruela
L | #DIV/0! | in | Passo da rosca do parafuso, por ex.: para roscas de 8 filetes p/pol, o valor será 1/8 in
dn | 0 | in | Diâmetro médio da face de aperto da porca (ou cabeça do parafuso) = média entre o diâm.ext. da face da aruela e o diâmetro nominal do parafuso.
λ | #DIV/0! | rad | Ângulo de direção da rosca: arco cuja tangente = (L/(π.d2))
T | #DIV/0! | lb.ft | Torque = F/2 * ((dn * fn) + d2 * ((f2 + (cos α * tan λ)) / (cos α - (f2*tan λ)))) / 12 in/ft

## Exemplo-Sist.Inter.
Cálculo de Torque em Parafusos de Flanges Pressurizados |  |  |  |  | Informações a inserir
(em unidades do Sistema Internacional - SI) |  |  |  |  | Resultados de cálculo
Características da Ligação Flangeada
Equipamento |  | Tampo do Carretel do P-2247, Tp=260ºC, Pp=1570 kPa
Parafusos/Estojos |  | 24 parafusos de 7/8", material A193 Gr. B7, UNC, 9 fios por polegada, com revestimento
Juntas |  | Junta vedação dupla camisa lisa
1) Força de tração requerida nos parafusos para a pressão de projeto, conforme APPENDIX 2 ASME VIII Division 1
De | 758 | mm | Diâmetro Externo da Junta
Di | 732 | mm | Diâmetro Interno da Junta
m | 3.75 | adim. | Fator de Junta: Tabela 2.5.1 do APPENDIX 2 - MANDATORY ASME VIII Division 1
p | 1570 | kPa | Pressão interna de projeto
N | 13 | mm | Largura da junta conforme tabela 2-5-2 - APPENDIX 2 - ASME VIII Division 1
b0 | 6.5 | mm | Largura base de assentamento da junta conforme tabela 2-5-2 - Appendix 2
b | 6.4246 | mm | Largura de assentamento efetiva da junta conforme tabela 2-5-2 - Appendix 2: b=b0 se b0 ≤ 6 mm ou b = 0,5√b0 se b0 > 6 mm
G | 745.1509 | mm | Diâmetro da reação de carga da junta: (De+Di)/2 se b0 ≤ 6 mm ou (De - 2b) se b0 > 6 mm
H | 684.3176 | kN | Força de abertura dos flanges devido à pressão interna = p(0,785.G2)
Hp | 177.0021 | kN | Força residual a ser mantida sobre a junta = m.p(2b)G.(3,14)
Wm1 | 861.3197 | kN | Força mínima requerida para a vedação na pressão de projeto = H + Hp
2) Força de tração requerida nos parafusos p/assentamento da junta de vedação conf. APPENDIX 2 ASME VIII Division 1:
y | 52000 | kPa | Tensão Mínima de Assentamento da junta: Tabela 2.5.1 APPENDIX 2 - ASME VIII Division 1
Wm2 | 781.6651 | kN | Força mínima requerida para assentamento da junta = bGy(3,14)
3) Força mínima de aperto requerida nos parafusos conf.APPENDIX 2 ASME VIII Division 1 a ser mantida nas condições de projeto
T | 260 | ºC | Temperatura de projeto
Sb | 172413.79 | kPa | Tensão admissível do parafuso a quente (temperatura de projeto)
Sa | 172413.79 | kPa | Tensão admissível do parafuso a frio ( a 38ºC = 100 ºF)
Np | 24 | adim. | número de parafusos
A.Real | 270.451 | mm2 | Área real de 1 parafuso, área da Raiz conforme tabela H1 do APP H do ASME PPC 1-2000)
Ab | 6490.824 | mm2 | Área real de todos os parafusos = A.Real x Np
Am1 | 4995.6544 | mm2 | Área requerida de parafusos nas condições projeto em função tensão admis. a quente = Wm1/Sb
Am2 | 4533.6579 | mm2 | Área requerida de parafusos nas cond. assent. junta em função tensão admis. a frio = Wm2/Sa
Am | 4995.6544 | mm2 | Área requerida de parafusos (maior valor entre Am1 e Am2)
W1 | 990.2136 | kN | Força requerida em função do diâmetro real dos parafusos = 0,5(Am+Ab)Sa
W2 | 861.3197 | kN | Wm1
W | 990.2136 | kN | Força requerida nos parafusos: maior valor entre W1 e W2
Fw | 41.2589 | kN | Força mínima de aperto requerida para 1 parafuso: W / Np
4) Força correspondente ao esmagamento da junta de vedação
Sj | 180000 | kPa | Tensão de esmagamento da junta (buscar em catálogos de fabricantes)
J | 2705.764 | kN | Força de esmagamento da junta: bG(Sj)(3,14)
Fj | 112.7402 | kN | Força de esmagamento da junta por parafuso: J / Np
5) Verificação se a força mínima de aperto requerida nos parafusos conf.APPENDIX 2 ASME VIII Division 1 a ser mantida nas condições de projeto é menor do que a força correspondente ao esmagamento da junta de vedação
Fw< Fj ? |  |  | OK, a junta de vedação resiste ao esmagamento nas condições de projeto
6) Força para aperto de parafusos com base em 50% da tensão de escoamento a frio
Sy | 724138 | kPa | Tensão de escoamento a frio dos parafusos
Sy50% | 362069 | kPa | 50% da Tensão de escoamento dos parafusos = Sy x 0,5
Fy50% | 97.9219 | kN | Força de aperto de 1 parafuso: Sy50% x A.Real |  |  | 69.4087
7) Verificação se a força com base em 50% da tensão de escoamento a frio é menor do que a força correspondente ao esmagamento da junta de vedação
Fy50% < Fj ? |  |  | OK, a junta de vedação resiste ao esmagamento na força correspondente a 50% da tensão de escoamento a frio
8) Força nos parafusos com base na tensão de escoamento na temperatura de projeto
Syop | 610186 | kPa | Tensão de escoamento dos parafusos na temperatura de projeto
Fyop | 165.0254 | kN | Força de aperto de 1 parafuso com a tensão de escoamento: Syop x A.Real
9) Verificação se a força com base em 50% da tensão de escoamento a frio é menor do que a força com base na tensão de escoamento na temperatura de projeto
Fy50% < Fyop ? |  |  | OK, a força a 50% da tensão de escoamento a frio é menor do que da tensão de escoamento na temperatura de projeto
10) Força no parafuso, em operação, resultante da pressão interna mais a tensão de aperto c/ base em 50% da tensão de escoamento a frio
Fpi | 28.5132 | kN | Força de aperto de 1 paraf. em função da pressão interna = (πG2/4)*p / Np)
FO | 126.4352 | kN | Força em oper.em 1 paraf. result. pres.interna + tensão a 50% do escoam.= Fpi+ Fy50%
11) Verificação se a força no parafuso, em operação, resultante da pressão interna mais a tensão de aperto c/ base em 50% da tensão de escoamento a frio é menor do que a força na tensão de escoamento na temperatura de projeto
FO < Fyop ? |  |  | OK, a força no parafuso, em operação, resultante da pressão interna mais a tensão de aperto c/ base em 50% da tensão de escoamento a frio é menor do que a força na tensão de escoamento na temperatura de projeto. Valor a ser adotado = Fy50%
F = valor a ser adotado: |  |  | 97.9219 | kN
12) Verificação final para confirmar que o valor a ser adotado será maior do que a força mínima de aperto requerida nos parafusos conf. APPENDIX 2 ASME VIII Division 1 nas condições de projeto
F > Fw ? |  |  | Ok, a força a ser adotada é maior do que a força mínima requerida pelo APPENDIX 2 ASME VIII Division 1, nas condições de projeto
13) Cálculo do torque para a força requerida "F" conforme ASME PPC-1-2000
Dp | 0.875 | in | Diâmetro nominal dos parafusos
fn | 0.12 | adim. | Coefic.atrito entre porca (ou cabeça do parafuso) e flange (ou arruela). Utilizar 0,16 p/superf. sem revest.Poliamida e 0,12 p/superf.c/revestimento de Poliamida.
f2 | 0.12 | adim. | Coeficiente de atrito entre a rosca da porca e a rosca do parafuso. Utilizar 0,16 p/superf. sem revest.Poliamida e 0,12 p/superf.c/revestimento de Poliamida.
d2 | 20.39 | mm | Diâmetro médio da rosca (média dos diâmetros de contato da rosca externa do parafuso). Para parafusos UN/UNR, usar o ASME B1.1.
αgraus | 30 | graus | Ângulo de flanco da rosca: para parafusos de roscas UN e UNR é igual a 30º
αrad | 0.2618 | rad | Ângulo de flanco da rosca: (α / 360) π
| 9 | fios/in | Quantidade de fios por polegada
| 36.5 | mm | Diâmetro externo da face da arruela
L | 2.8222 | mm | Passo da rosca do parafuso, por ex.: para roscas de 8 filetes p/pol, o valor será 1/8 in
dn | 29.3625 | mm | Diâmetro médio da face de aperto da porca (ou cabeça do parafuso) = média entre o diâm.ext. da face da aruela e o diâmetro nominal do parafuso.
λ | 0.044029 | rad | Ângulo de direção da rosca: arco cuja tangente = (L/(π.d2))
T | 341.4459 | Nm | Torque = F/2* ((dn * fn) + d2* ((f2 + (cos α * tan λ)) / (cos α - (f2 * tan λ))))

## Exemplo-Unid.Amer.
Cálculo de Torque em Parafusos de Flanges Pressurizados |  |  |  |  | Informações a inserir
(em unidades americanas) |  |  |  |  | Resultados de cálculo
Características da Ligação Flangeada
Equipamento |  | Tampo do Carretel do P-2247, Tp=260ºC, Pp=227,57 psi
Parafusos/Estojos |  | 24 parafusos de 7/8", material A193 Gr. B7, UNC, 9 fios por polegada, com revestimento
Juntas |  | Junta vedação dupla camisa lisa
1) Força de tração requerida nos parafusos para a pressão de projeto, conforme APPENDIX 2 ASME VIII Division 1
De | 29.8425 | in | Diâmetro Externo da Junta
Di | 28.8189 | in | Diâmetro Interno da Junta
m | 3.75 | adim. | Fator de Junta: Tabela 2.5.1 do APPENDIX 2 - MANDATORY ASME VIII Division 1
p | 227.57 | psi | Pressão interna de projeto
N | 0.51181 | in | Largura da junta conforme tabela 2-5-2 - APPENDIX 2 - ASME VIII Division 1
b0 | 0.25591 | in | Largura base de assentamento da junta conforme tabela 2-5-2 - Appendix 2
b | 0.25294 | in | Largura de assentamento efetiva da junta conforme tabela 2-5-2 - Appendix 2: b=b0 se b0 ≤ 1/4in ou b = 0,5√b0 se b0 > 1/4in
G | 29.3366 | in | Diâmetro da reação de carga da junta: (De+Di)/2 se b0 ≤ 1/4in ou (De - 2b) se b0 > 1/4in
H | 153746.6442 | lb | Força de abertura dos flanges devido à pressão interna = p(0,785.G2)
Hp | 39767.3109 | lb | Força residual a ser mantida sobre a junta = m.p(2b)G.(3,14)
Wm1 | 193513.9551 | lb | Força mínima requerida para a vedação na pressão de projeto = H + Hp
2) Força de tração requerida nos parafusos p/assentamento da junta de vedação conf. APPENDIX 2 ASME VIII Division 1:
y | 7600 | psi | Tensão Mínima de Assentamento da junta: Tabela 2.5.1 APPENDIX 2 - ASME VIII Division 1
Wm2 | 177077.5661 | lb | Força mínima requerida para assentamento da junta = bGy(3,14)
3) Força mínima de aperto requerida nos parafusos conf.APPENDIX 2 ASME VIII Division 1 a ser mantida nas cond. de projeto
T | 260 | ºC | Temperatura de projeto
Sb | 25000 | psi | Tensão admissível do parafuso a quente (temperatura de projeto)
Sa | 25000 | psi | Tensão admissível do parafuso a frio ( a 38ºC = 100 ºF)
Np | 24 | adim. | número de parafusos
A.Real | 0.4192 | in2 | Área real de 1 parafuso, área da Raiz conforme tabela H1 do APP H do ASME PCC 1-2000)
Ab | 10.0608 | in2 | Área real de todos os parafusos = A.Real x Np
Am1 | 7.7406 | in2 | Área requerida de parafusos nas condições projeto em função tensão admis. a quente = Wm1/Sb
Am2 | 7.0831 | in2 | Área requerida de parafusos nas cond. assent. junta em função tensão admis. a frio = Wm2/Sa
Am | 7.7406 | in2 | Área requerida de parafusos (maior valor entre Am1 e Am2)
W1 | 222516.9775 | lb | Força requerida em função do diâmetro real dos parafusos = 0,5(Am+Ab)Sa
W2 | 193513.9551 | lb | Wm1
W | 222516.9775 | lb | Força requerida nos parafusos: maior valor entre W1 e W2
Fw | 9271.5407 | lb | Força mínima de aperto requerida para 1 parafuso: W / Np
4) Força correspondente ao esmagamento da junta de vedação
Sj | 26100 | psi | Tensão de esmagamento da junta (buscar em catálogos de fabricantes)
J | 608121.6416 | lb | Força de esmagamento da junta: bG(Sj)(3,14)
Fj | 25338.4017 | lb | Força de esmagamento da junta por parafuso: J / Np
5) Verificação se a força mínima de aperto requerida nos parafusos conf.APPENDIX 2 ASME VIII Division 1 a ser mantida nas condições de projeto é menor do que a força correspondente ao esmagamento da junta de vedação
Fw< Fj ? |  |  | OK, a junta de vedação resiste ao esmagamento nas condições de projeto
6) Força para aperto de parafusos com base em 50% da tensão de escoamento a frio
Sy | 105000 | psi | Tensão de escoamento a frio dos parafusos
Sy50% | 52500 | psi | 50% da Tensão de escoamento dos parafusos = Sy x 0,5
Fy50% | 22008 | lb | Força de aperto de 1 parafuso: Sy50% x A.Real |  |  | 15601.8898
7) Verificação se a força com base em 50% da tensão de escoamento a frio é menor do que a força correspondente ao esmagamento da junta de vedação
Fy50% < Fj ? |  |  | OK, a junta de vedação resiste ao esmagamento na força correspondente a 50% da tensão de escoamento a frio
8) Força nos parafusos com base na tensão de escoamento na temperatura de projeto
Syop | 88500 | psi | Tensão de escoamento dos parafusos na temperatura de projeto
Fyop | 37099.2 | lb | Força de aperto de 1 parafuso com a tensão de escoamento: Syop x A.Real
9) Verificação se a força com base em 50% da tensão de escoamento a frio é menor do que a força com base na tensão de escoamento na temperatura de projeto
Fy50% < Fyop ? |  |  | OK, a força a 50% da tensão de escoamento a frio é menor do que da tensão de escoamento na temperatura de projeto
10) Força no parafuso, em operação, resultante da pressão interna mais a tensão de aperto c/ base em 50% da tensão de escoamento a frio
Fpi | 6406.1102 | lb | Força de aperto de 1 paraf. em função da pressão interna = (πG2/4)*p / Np)
FO | 28414.1102 | lb | Força em oper.em 1 paraf. result. pres.interna + tensão a 50% do escoam.= Fpi+ Fy50%
11) Verificação se a força no parafuso, em operação, resultante da pressão interna mais a tensão de aperto c/ base em 50% da tensão de escoamento a frio é menor do que a força na tensão de escoamento na temperatura de projeto
FO < Fyop ? |  |  | OK, a força no parafuso, em operação, resultante da pressão interna mais a tensão de aperto c/ base em 50% da tensão de escoamento a frio é menor do que a força na tensão de escoamento na temperatura de projeto. Valor a ser adotado = Fy50%
F = valor a ser adotado: |  |  | 22008 | lb
12) Verificação final para confirmar que o valor a ser adotado será maior do que a força mínima de aperto requerida nos parafusos conf. APPENDIX 2 ASME VIII Division 1 nas condições de projeto
F > Fw ? |  |  | Ok, a força a ser adotada é maior do que a força mínima requerida pelo APPENDIX 2 ASME VIII Division 1, nas condições de projeto
13) Cálculo do torque para a força requerida "F" conforme ASME PPC-1-2000
Dp | 0.875 | in | Diâmetro nominal dos parafusos
fn | 0.12 | adim. | Coefic.atrito entre porca (ou cabeça do parafuso) e flange (ou arruela). Utilizar 0,16 p/superf. sem revest.Poliamida e 0,12 p/superf.c/revestimento de Poliamida.
f2 | 0.12 | adim. | Coeficiente de atrito entre a rosca da porca e a rosca do parafuso. Utilizar 0,16 p/superf. sem revest.Poliamida e 0,12 p/superf.c/revestimento de Poliamida.
d2 | 0.8028 | in | Diâmetro médio da rosca (média dos diâmetros de contato da rosca externa do parafuso). Para parafusos UN/UNR, usar o ASME B1.1.
α | 30 | graus | Ângulo de flanco da rosca: para parafusos de roscas UN e UNR é igual a 30º
α | 0.2618 | rad | Ângulo de flanco da rosca: (α / 360) π
| 9 | fios/in | Quantidade de fios por polegada
| 1.437 | in | Diâmetro externo da face da arruela
L | 0.11111 | in | Passo da rosca do parafuso, por ex.: para roscas de 8 filetes p/pol, o valor será 1/8 in
dn | 1.156 | in | Diâmetro médio da face de aperto da porca (ou cabeça do parafuso) = média entre o diâm.ext. da face da aruela e o diâmetro nominal do parafuso.
λ | 0.044027 | rad | Ângulo de direção da rosca: arco cuja tangente = (L/(π.d2))
T | 251.7767 | lb.ft | Torque = F/2 * ((dn * fn) + d2 * ((f2 + (cos α * tan λ)) / (cos α - (f2*tan λ)))) / 12 in/ft