## COMPONENTES
CÁLCULO DE VASO DE PRESSÃO CÓDIGO ASME VIII DIV 1 DE 2004 - Por Alexandre Esteves - Petrobras | [8 empty] | lista de espessuras padrões
1) IDENTIFICAÇÃO DO EQUIPAMENTO
[9 empty] | 6.3 | 150#
| SERVIÇO: | TORRE CATALIZADORA | [6 empty] | 8 | 300#
| UNIDADE: | U-340 | [6 empty] | 9.5
| TAG: | V-3404 | [6 empty] | 12.5
| Nº DESENHO: | [7 empty] | 16
| DATA: | 2007-07-05 | [6 empty] | 19
22.2
2) DADOS INICIAIS DE ENTRADA | [8 empty] | 25
31.5
| Diametro interno (mm) |  | 2440 | [5 empty] | 37.5
| Pressão de Projeto (kgf/cm2) |  | 12.2 | [5 empty] | 50
| Temperatura de Projeto (ºC) |  | 93 | [5 empty] | 63
| Sobrespessura Corrosão (mm) |  | 3.2 | [5 empty] | 75
| Eficiência de Junta |  | 0.85 | [5 empty] | 100
| Tensão admissível frio Sc (kgf/cm2) (ASME Seção II parte D) |  | 970.26
| Tensão admissível quente Sh (kgf/cm2) (ASME Seção II parte D) |  | 970.26
| T de Escoamento à temp teste Sy (kgf/cm2) (ASME Seção II parte D) |  | 2109.3
| Densidade do Fluido |  | 1
| Nível max de operação (mm) (se vaso horiz = diametro) |  | 1475
| Comprimento entre tangentes (m) |  | 7315
| Altura do tampo h (mm) |  | 648
| Flanges - Classe de Pressão |  | 150#
| Flanges - Material Grupo |  | 1.1
| Flanges - PMA38ºC (bar) (ASME b16.5) |  | 19.6
| Flanges - PMATEMP DE PROJ (bar) (ASME b16.5) |  | 17.9
ASME 16.5
3) CALCULO DA ESPESSURA MÍNIMA REQUERIDA
3.1) CÁLCULO DP = rh/10
| DP Costado |  | 0.0827
| DP Tampo inferior |  | 0.1475
No caso de vasos horizontais DP será o mesmo para todos componentes
3.2) CÁLCULO DAS ESPESSURAS MÍNIMAS(mm)
|  | Mínima pela N-253 | CASCO* | Tampo superior | Tampo Inferior
| t requerida | 8.14 | 21.5816 | 21.3215 | 21.5409
| t comercial |  | 22.2 | 22.2 | 22.2
*Maior valor entre as fórmulas de cálculo de espessura devido a tensão longitudinal e tensão circunferencial
4) CÁLCULO DAS PRESSÕES MAXIMAS (kgf/cm²)
|  | CASCO NF | CASCO CQ | TAMPO SUP NF | TAMPO SUP CQ | TAMPO INF NF | TAMPO INF CQ | FLANGES Q
| PMA (kgf/cm²) | 14.8451 | 12.6593 | 14.98 | 12.7905 | 14.98 | 12.7905 | 18.2529
5) CÁLCULO DA PMTA DO EQUIPAMENTO (CQ)
|  | PMA CQ | DP | PMA CQ - DP | PMTA DO EQUIP CQ |  |  |  |  | TC
| TAMPO SUP | 12.7905 | 0 | 12.7905 | [5 empty] | 19
| TAMPO INF | 12.7905 | 0.1475 | 12.643 | [5 empty] | 19
| CASCO | 12.6593 | 0.0827 | 12.5766 | 12.5766 |  |  |  |  | 19
| FLANGES | 18.2529 | NA | 18.2529
6) CALCULO DA PRESSÃO DE TESTE HIDROSTÁTICO PTH
6.1) PRESSÃO DE TESTE PADRÃO (VASO CORROIDO) PTP = PMA DO EQUIP CQ x 1,5 x (Sc/Sh) *
| PTP (kgf/cm²) | 18.8649 | LIMITADO POR | CASCO
*No caso dos FLANGES serem o limitante, a PTP será igual a 1,5 x PMA(na temp de projeto) e não será necessário cálculo da PTA
6.2) PRESSÃO DE TESTE ALTERNATIVO PTA
|  | 1,3 x PMA NF | DP liq de teste | DP liq de teste horiz. | 1,3PMA NF - DP | 1,3PMA NF - DP HORIZ | PTA | PTA HORIZ. |  | TN
| TAMPO SUP | 22.4699 | 0.0648 | 0.244 | 22.4051 | 22.2259 |  |  |  | 22.2
| TAMPO INF | 22.4699 | 0.8611 | 0.244 | 21.6088 | 22.2259 |  |  |  | 22.2
| CASCO | 22.2677 | 0.7963 | 0.244 | 21.4714 | 22.0237 | 21.4714 | 22.0237 |  | 22.2
| Se PTA <PTP PTH será igual a PTP |  |  | OK! PTA>PTP então PTH=PTA
6.2.1) NO CASO DE PTH = PTA
6.2.1.1) VERIFICAÇÃO DA TENSÃO RESULTANTE
|  | PTA+DP liq de teste | TENSÃO RESULT. | 0,8Sy | TENSÃO RESULT < 0,8Sy
| CASCO | 22.2677 | 1455.39 | 1687.44 | OK
SE PARA UM DOS COMPONENTES 0,8Sy < TENSÃO RESULT. ADOTAR TENSÃO RESULT = 0,8Sy E CALCULAR NOVA PRESSÃO DE TESTE (ABAIXO)
|  | 0,8Sy (Admissível) | PRESSÃO CORRESP. PCP = PTH+DP liq de teste |  | PTH(LIMITADA A 0,8Sy) | Verificação PTH(limitada a 0,8Sy)³1,3 PMA CQ
| NA | 0 | 0 |  |  | OK!
|  | ENTÃO PTH | 21.4714 | kgf/cm²
CASO TENSÃO RESULTANTE > 0,8 SY , A PRESSÃO DE TESTE DEVERÁ SER LIMITADA A 0,8 SY DESDE QUE PTH(LIMITADA A 0,8Sy) ≥ 1,3 X PMA CQ
6.2.1.2) COMPARAÇÃO ENTRE PTA/TN E PTP/TC
SE PTA/TN > PTP/TC ® OK!
SE PTA/TN < PTP/TC ® DEVE-SE ESCOLHER OUTRA ESPESSURA PARA O COMPONENTE CRÍTICO
| PTA/TN | PTP/TC
| 0.96718 | 0.99289
DEVE-SE ESCOLHER OUTRA ESPESSURA PARA O COMPONENTE CRÍTICO E RECALCULAR A RELAÇÃO
| CASCO | 31.5 | PTA/TN | PTP/TC
|  |  | 0.68163 | 0.6666 | OK!
6.3) VERIFICAÇÃO FLANGES
|  | CLASSE | MATERIAL GRUPO | PMA38ºC (BAR) | Ptflange = 1,5 X PMA38ºC |  | ARRENDONDAMENTO P/ CIMA MULTIPLO DE 25 PSI
[5 empty] | BAR | PSI
| FLANGES | 150# | 1.1 | 19.6 | 29.4 | 426.4108 | 450
| PTf =Ptflange-(DP liq teste) |  | PTf = | 30.777 | kgf/cm²
CASO PTf <PTH, A PRESSÃO DE TESTE DO EQUIPAMENTO SERÁ PTf
6.4) RESUMO DAS PRESSÕES DE TESTE
| PRESSÃO DE TESTE HIDROST CQ |  |  | 18.8649 | kgf/cm² | LIMITADA: | CASCO
| PRESSÃO DE TESTE HIDROST NF |  |  | 21.4714 | kgf/cm² | LIMITADA: | CASCO
| PRESSÃO DE TESTE HIDROST NF NA POSIÇÃO HORIZONTAL |  |  | 22.0237 | kgf/cm² | LIMITADA: | TAMPO INF
*Pressões aplicadas no Topo do Equipamento
7) CÁLCULO DO PESO
|  | PESO (kg) | VOLUME (m³) | PESO CHEIO DÁGUA (kg)
| CILINDRO | 9860.7548 | 34.2045 | 44065.3035
| TAMPO SUPERIOR | 1242.8612 | 2.1223 | 3365.1404
| TAMPO INFERIOR | 1242.8612 | 2.1223 | 3365.1404
| BOCAIS | 693.7459 | 26.7425 | 27436.2163
|  | ESPESSURA (mm) | PESO(kg)
| ISOLAMENTO | 25 | 1374298.0157
PESO(KG)
ACESSORIOS*
| TABELA DE ESTIMATIVA PARA CÁLCULO DO PESO | plataformas | 171 kg/m²
|  | escadas c/ guarda corpo | 37 kg/m
|  | escadas s/ guarda corpo | 15 kg/m
|  | fire proofing | 146,5 kg/m²
|  | PESO (kg) | VOLUME (m³) | PESO CHEIO DÁGUA (kg) | PESO OPERAÇÃO (kg)
| TOTAL | 1387338.2388 | 38.4491 | 1425093.6001 | 8286481.6138
8) CALCULO DO MOMENTO NA BASE E NA LINHA DE TANGENCIA INFERIOR
8.1) Cálculo da Pressão Dinâmica devido ao Vento
| Vo(m/s) - velocidade básica do vento Figura 1 - Isopletas NBR 6123 |  | 30
| S1 Fator topográfico / local plano |  | 1
| S2 =Fator de rugosidade / tabela I local área industrial / Categoria IV equipamento Classe B / entre 20 e 50 m de altura |  | 0.76 | (entre 0 e 5 m)
|  |  | 0.83 | (entre 5 e 10 m)
|  |  | 0.88 | (entre 10 e 15 m)
|  |  | 0.91 | (entre 15 e 20 m)
|  |  | 0.96 | (entre 20 e 30 m)
|  |  | 0.99 | (entre 30 e 40 m)
|  |  | 1.02 | (entre 40 e 50 m)
| S3 Fator estatístico |  | 1
Velocidade do vento corrigida Vk = Vo.S1.S2.S3 (m/s)
| Vk5 | Vk10 | Vk15 | Vk20 | Vk30 | Vk40 | Vk50
| 22.8 | 24.9 | 26.4 | 27.3 | 28.8 | 29.7 | 30.6
Pressão Dinâmica do vento q (kgf/m²)
| q5 | q10 | q15 | q20 | q30 | q40 | q50
| 32.5208 | 38.7874 | 43.6013 | 46.6248 | 51.8892 | 55.1829 | 58.578
8.2) Calculo dos Momentos
8.2.2) Dados de Entrada
| Comprimento entre tangentes |  | 7.315
| Altura da saia |  | 1.525
| Diametro externo (incluindo isolamento) |  | 2.553
Plataformas
| Nivel | 0-5 m | 5-10 m | 10-15 m | 15-20 m | 20-30 m | 30-40 m | 40-50 m
| quantidade |  | 2
Escadas
| Nivel | 0-5 m | 5-10 m | 10-15 m | 15-20 m | 20-30 m | 30-40 m | 40-50 m
| quantidade | 1 | 1
| comprimento | 5 | 4
|  | Área (m²) | Área Acessórios (m²) | Pressão dinâmica q (kgf/m²) | Força devido Vento (kgf) | Momento (na base) (kgf.m) | Momento ( na linha tg) (kgf.m) |  |  |  |  | 8.84 | H
| 0-5 m | 12.765 | 1 | 32.5208 | 447.649 | 1119.1225 | 777.7902 |  |  |  | h5 | 3.84 | 3.84
| 5-10 m | 9.8035 | 2.8 | 38.7874 | 488.8575 | 3382.8938 | 2637.3861 |  |  |  | h10 | 3.84 | 0
| 10-15 m | 0 | 0 | 43.6013 | 0 | 0 | 0 |  |  |  | h15 | 3.84 | 0
| 15-20 m | 0 | 0 | 46.6248 | 0 | 0 | 0 |  |  |  | h20 | 3.84 | 0
| 20-30 m | 0 | 0 | 51.8892 | 0 | 0 | 0 |  |  |  | h30 | 3.84 | 0
| 30-40 m | 0 | 0 | 55.1829 | 0 | 0 | 0 |  |  |  | h40 | 3.84 | 0
| 40-50 m | 0 | 0 | 58.578 | 0 | 0 | 0 |  |  |  | h50 | 3.84 | 0
[5 empty] | SOMATÓRIO | 4502.0163 | 3415.1763
9) VERIFICAÇÃO DA TENSÃO LONGITUDINAL
| Dsk | 2475
| tsk | 12.5
9.1) TENSÃO LONGITUDINAL NA BASE
|  |  | MONTAGEM kgf/cm² | TESTE kgf/cm² | OPERAÇÃO kgf/cm²
| Tensão Logitudinal devido ao vento SV= 4M/p.D²sk.tsk |  | 7.4861 | 7.4861 | 7.4861
| Tensão Logitudinal devido ao peso SW= W/p.Dsk.tsk |  | 1427.4052 | 1466.2509 | 8525.7989
| TOTAL NA BASE LADO VENTO |  | -1419.9191 | -1458.7648 | -8518.3127
| TOTAL NA BASE LADO PROTEGIDO |  | -1434.8913 | -1473.7371 | -8533.285
9.2) TENSÃO LONGITUDINAL NA TANGENTE INFERIOR
|  |  | MONTAGEM kgf/cm² | TESTE kgf/cm² | OPERAÇÃO kgf/cm²
| Tensão Logitudinal devido a pressão SP= P(R-0,4.t)/(2.t.E) |  |  | 601.8903 | 389.2442
| Tensão Logitudinal devido ao vento SV= 4M/p.D².t |  | 3.29 | 3.29 | 3.29
| Tensão Logitudinal devido ao peso SW= W/p.D.t |  | 815.2479 | 1487.2832 | 4869.4229
| TOTAL NA TG LADO VENTO |  | 811.9579 | -882.103 | -4476.8888
| TOTAL NA TG LADO PROTEGIDO |  | 818.5378 | -888.6829 | -4483.4687
9.3) TENSÃO LONGITUDINAL ADMISSÍVEL TLA
SERÁ O MENOR VALOR ENTRE:
1- Tensão máxima admissível pelo código (Seção II parte D) na condição de projeto
| S (kgf/cm²) | 970.26
2- Achar valor de B ( tensão longitudinal) com segue:
| Ro raio externo do costado (mm) | 1242.2
| t espessura mín req do costado | 21.5816
| A=0,125/(Ro/t) | 0.0021717
Entre com valor de A e a Temperatura de projeto no grafico do material(seção II parte D Subparte 3) do costado e ache o valor de B
| B (psi) | 12800
| B (kgf/cm²) | 899.9296
MENOR VALOR ENTRE 1) E 2)
| TLA | 899.9296
9.4) VERIFICAÇÃO DA TENSÃO LOGITUDINAL
TLA DEVERÁ SER MAIOR DO QUE OS VALORES CALCULADOS DE TENSÃO NA TANGENTE INFERIOR
OK! TLA>TTG
TLA DEVERÁ SER MAIOR DO QUE OS VALORES CALCULADOS DE TENSÃO NA BASE
OK! TLA>TBASE

## BOCAIS 1
8) CÁLCULO DE BOCAIS
| Identificação | PSV 6" | SAIDA DE PROD 6" | RESERVA 3" | BOCA DE VISITA 20" | BOCA DE LIMP 20" | dreno 6"
| Material | A106 | A106 | A106 | A106 | A106 | A106
| TUBO | [6 empty] | TAMPO SUP | TAMPO SUP | CASCO | TAMPO SUP | CASCO | TAMPO INF
| Dext (mm) | 168.3 | 168.3 | 88.9 | 508 | 508 | 168.3
| Espessura (SCH) (mm) | 18.26 | 18.26 | 11.13 | 15.09 | 15.09 | 10.97 | TAMPO SUP | 15.3998 | 22.2
| Comprimento do bocal | 250 | 250 | 250 | 250 | 250 | 250 | TAMPO INF | 15.5862 | 22.2
| PESO | 32.3691 | 32.3691 | 11.068 | 179.4261 | 157.5267 | 27.5419 | CASCO | 15.6032 | 22.2
| VOLUME | 2.1518 | 2.1518 | 0.67983 | 5.8418 | 5.8418 | 1.3555
| SCH x 0,875 (tolerância de fabricação) | 15.9775 | 15.9775 | 9.7388 | 13.2037 | 13.2037 | 9.5988
| Rn =(Dext - 2.SCH.0,875)/2 +C | 71.3725 | 71.3725 | 37.9113 | 243.9962 | 243.9962 | 77.7513
| Sn - Tensão Admissível na temp de projeto | 1054.64 | 1054.64 | 970.25 | 970.25 | 970.25 | 970.25
Local de instalação do bocal
Verificação da espessura mínima do bocal pela UG-45
| UG-45(a) trn espessura requerida trn = PRn/(SnE - 0,6P) + C | 4.4482 | 4.4482 | 3.9214 | 7.8426 | 7.8426 | 4.6794
| UG-45(b1) tr espessura do componente com E=1 tr = PR/(SE - 0,6P) + C | 18.5998 | 18.5998 | 18.8032 | 18.5998 | 18.8032 | 18.7862
| UG-45(b4) trn espessura do bocal STD ASME B36.10 (STD x 0,875) + C | 9.4213 | 9.4213 | 8.0038 | 11.5388 | 11.5388 | 9.4213
| A mín espessura do bocal será o maior valor entre: UG-45(a) e o menor valor entre UG-45(b1) e UG-45(b4) | 9.4213 | 9.4213 | 8.0038 | 11.5388 | 11.5388 | 9.4213
| A espessura(SCH) escolhida (CÉLULA E6) atenderá se for maior do que o valor acima (CÉLULA E17) | OK | OK | OK | OK | OK | OK
REFORÇO DO BOCAL
| te espessura da chapa de reforço | 22.2 | 22.2 | 22.2 | 22.2 | 22.2 | 22.2
| Diâmetro ext do reforço | 250 | 250 | 130 | 850 | 750 | 270
| Sr Tensão admissível do reforço | 970.25 | 970.25 | 970.25 | 970.25 | 970.25 | 970.25
| h Projeção do bocal para o interior | 0 | 0 | 0 | 0 | 0 | 0
| leg (altura solda) | 10 | 0 | 0 | 0 | 0 | 0
| t espessura do componente comercial - corrosão | 19 | 19 | 19 | 19 | 19 | 19
| tn espessura do bocal escolhido - corrosão | 15.06 | 15.06 | 7.93 | 11.89 | 11.89 | 7.77
| Limite paralelo a parede do vaso maior entre: d=2Rn ou Rn+tn+t (mm) | 142.745 | 142.745 | 75.8225 | 487.9925 | 487.9925 | 155.5025
| Limite vertical a parede do vaso menor entre: 2,5t ou 2,5tn+te | 47.5 | 47.5 | 42.025 | 47.5 | 47.5 | 41.625
| O diâmetro do reforço escolhido deverá ser ≤ do que 2 x limite paralelo | OK | OK | OK | OK | OK | OK
| Sv Tensão admissível do componente | 970.26 | 970.26 | 970.26 | 970.26 | 970.26 | 970.26
| fr1 = fr2 = Sn/Sv | 1.087 | 1.087 | 0.99999 | 0.99999 | 0.99999 | 0.99999
| fr3 = menor valor entre Sn/Sv e Sr/Sv | 0.99999 | 0.99999 | 0.99999 | 0.99999 | 0.99999 | 0.99999
| fr4 = Sr/Sv | 0.99999 | 0.99999 | 0.99999 | 0.99999 | 0.99999 | 0.99999
| dn= 2.Rn | 142.745 | 142.745 | 75.8225 | 487.9925 | 487.9925 | 155.5025
| Área requerida de reforço (mm²) A = dn.tr + 2.tn.tr.(1-fr1) | 2157.9084 | 2157.9084 | 1183.0783 | 7514.9996 | 7614.2623 | 2423.7021
| Área de reforço disponível (mm²) A1+A2+A3+A41+A43 | 1762.5091 | 1653.8124 | 543.3711 | 2187.7139 | 2088.4513 | 775.2346
| A1 é o maior valor entre: dn.(E1.t-tr) - 2.tn(E1.t-tr)(1-fr1) 2(t+tn)(E1t-tr)-2tn(E1t-tr)(1-fr1) | 523.3383 | 523.3383 | 257.5512 | 1756.8607 | 1657.5982 | 530.8474
| A2 é o menor valor entre : 5(tn-trn)fr2.t e 5(tn-trn)fr2.tn | 1130.4741 | 1130.4741 | 285.82 | 430.8531 | 430.8531 | 244.3872
| A3 = 2(tn-C)fr1.h | 0 | 0 | 0 | 0 | 0 | 0
| A41 = leg² . fr2 | 108.6966 | 0 | 0 | 0 | 0 | 0
| A43 = leg² . fr2 | 0 | 0 | 0 | 0 | 0 | 0
| Avaliação da Área de Reforço Disponível se : A<A1+A2+A3+A41+A43 --> OK! Caso contrário calcular Anel de Reforço | Calcular Anel de Reforço | Calcular Anel de Reforço | Calcular Anel de Reforço | Calcular Anel de Reforço | Calcular Anel de Reforço | Calcular Anel de Reforço
| A1 | 523.3383 | 523.3383 | 257.5512 | 1756.8607 | 1657.5982 | 530.8474
| A2 é o menor valor entre : 5(tn-trn)fr2.t e 2(tn-trn)(2,5tn+te)fr2 | 1426.229 | 1426.229 | 605.8807 | 688.4953 | 688.4953 | 523.6869
| A3 = 2(tn-C)fr1.h | 0 | 0 | 0 | 0 | 0 | 0
| A41 = leg² . fr3 | 9.9999 | 0 | 0 | 0 | 0 | 0
| A42 = leg² . fr4 | 9.9999 | 0 | 0 | 0 | 0 | 0
| A43 = leg² . fr2 | 0 | 0 | 0 | 0 | 0 | 0
| A5 = (Dp-dn-2tn)te.fr4 | 1712.3794 | 1712.3794 | 850.6397 | 7508.5731 | 5288.596 | 2196.8339
| Área de reforço disponível (mm²) A1+A2+A3+A41+A42+A43+A5 | 3681.9464 | 3661.9466 | 1714.0716 | 9953.9292 | 7634.6895 | 3251.3681
| Avaliação da Área de Reforço Disponível com Anel se : A<A1+A2+A3+A41+A42+A43+A5 --> Anel de Reforço OK! Caso contrário Redimensionar Anel de Reforço | Anel de Reforço OK! | Anel de Reforço OK! | Anel de Reforço OK! | Anel de Reforço OK! | Anel de Reforço OK! | Anel de Reforço OK!

## BOCAIS 2
8) CÁLCULO DE BOCAIS
| Identificação | ENT DE CARGA 6" | RESPIRO NA SAIA 4" | BOCAL DE ACESSO 20" | PASSAGEM 10"
| Material | A106 | A106 | A106 | A106
| TUBO | [6 empty] | CASCO | CASCO | CASCO | CASCO | TAMPO SUP | TAMPO SUP
| Dext (mm) | 168.3 | 114.3 | 508 | 273 | 33.4 | 33.4
| Espessura (SCH) (mm) | 18.26 | 8.56 | 9.53 | 9.27 | 4.55 | 4.55 | TAMPO SUP | 15.3998 | 22.2
| Comprimento do bocal | 250 | 250 | 250 | 250 | 250 | 250 | TAMPO INF | 15.5862 | 22.2
| Peso | 32.3691 | 15.227 | 151.5642 | 50.7715 | 1.7566 | 1.7566 | CASCO | 15.6032 | 22.2
| Volume | 2.1518 | 0.71089 | 3.731 | 1.9201 | 0.1031 | 0.1031
| SCH x 0,875 (tolerância de fabricação) | 15.9775 | 7.49 | 8.3387 | 8.1113 | 3.9812 | 3.9812
| Rn =(Dext - 2.SCH.0,875)/2 +C | 71.3725 | 52.86 | 248.8612 | 131.5887 | 15.9187 | 15.9187
| Sn - Tensão Admissível na temp de projeto | 970.25 | 970.25 | 970.25 | 970.25 | 970.25 | 970.25
Local de instalação do bocal
Verificação da espessura mínima do bocal pela UG-45
| UG-45(a) trn espessura requerida trn = PRn/(SnE - 0,6P) + C | 4.558 | 4.2058 | 7.9352 | 5.7038 | 3.5029 | 3.5029
| UG-45(b1) tr espessura do componente com E=1 tr = PR/(SE - 0,6P) + C | 18.8032 | 18.8032 | 18.8032 | 18.8032 | 18.5998 | 18.5998
| UG-45(b4) trn espessura do bocal STD ASME B36.10 (STD x 0,875) + C | 9.4213 | 9.4213 | 8.0038 | 11.5388 | 11.5388 | 9.4213
| A mín espessura do bocal será o maior valor entre: UG-45(a) e o menor valor entre UG-45(b1) e UG-45(b4) | 9.4213 | 9.4213 | 8.0038 | 11.5388 | 11.5388 | 9.4213
| A espessura(SCH) escolhida (CÉLULA E6) atenderá se for maior do que o valor acima (CÉLULA E17) | OK | ESCOLHER OUTRO SCH | OK | ESCOLHER OUTRO SCH | ESCOLHER OUTRO SCH | ESCOLHER OUTRO SCH
REFORÇO DO BOCAL
| te espessura da chapa de reforço | 22.2 | 22.2 | 22.2 | 22.2 | 22.2 | 22.2
| Diâmetro ext do reforço | 250 | 180 | 800 | 400
| Sr Tensão admissível do reforço | 970.25 | 970.25 | 970.25 | 970.25 | 970.25 | 970.25
| h Projeção do bocal para o interior | 0 | 0 | 0 | 0 | 0 | 0
| leg (altura solda) | 10 | 10 | 10 | 10 | 10 | 10
| t espessura do componente comercial - corrosão | 19 | 19 | 19 | 19 | 19 | 19
| tn espessura do bocal escolhido - corrosão | 15.06 | 15.06 | 7.93 | 11.89 | 11.89 | 7.77
| Limite paralelo a parede do vaso maior entre: d=2Rn ou Rn+tn+t (mm) | 142.745 | 105.72 | 497.7225 | 263.1775 | 46.8088 | 42.6888
| Limite vertical a parede do vaso menor entre: 2,5t ou 2,5tn+te | 47.5 | 47.5 | 42.025 | 47.5 | 47.5 | 41.625
| O diâmetro do reforço escolhido deverá ser ≤ do que 2 x limite paralelo | OK | OK | OK | OK | OK | OK
| Sv Tensão admissível do componente | 970.26 | 970.26 | 970.26 | 970.26 | 970.26 | 970.26
| fr1 = fr2 = Sn/Sv | 0.99999 | 0.99999 | 0.99999 | 0.99999 | 0.99999 | 0.99999
| fr3 = menor valor entre Sn/Sv e Sr/Sv | 0.99999 | 0.99999 | 0.99999 | 0.99999 | 0.99999 | 0.99999
| fr4 = Sr/Sv | 0.99999 | 0.99999 | 0.99999 | 0.99999 | 0.99999 | 0.99999
| dn= 2.Rn | 142.745 | 105.72 | 497.7225 | 263.1775 | 31.8375 | 31.8375
| Área requerida de reforço (mm²) A = d.tr + 2.tn.tr.(1-fr1) | 2227.2877 | 1649.5782 | 7766.0805 | 4106.4225 | 490.2955 | 490.2942
| Área de reforço disponível (mm²) A1+A2+A3+A41+A43 | 1616.6177 | 1517.376 | 1917.3215 | 1551.9565 | 1011.2638 | 582.8463
| A1 é o maior valor entre: dn.(E1.t-tr) - 2.tn(E1.t-tr)(1-fr1) 2(t+tn)(E1t-tr)-2tn(E1t-tr)(1-fr1) | 484.8711 | 359.1056 | 1690.649 | 893.953 | 222.4183 | 192.7531
| A2 é o menor valor entre : 5(tn-trn)fr2.t e 5(tn-trn)fr2.tn | 1031.7476 | 1058.2714 | 126.6735 | 558.0046 | 688.8465 | 290.0942
| A3 = 2(tn-C)fr1.h | 0 | 0 | 0 | 0 | 0 | 0
| A41 = leg² . fr2 | 99.999 | 99.999 | 99.999 | 99.999 | 99.999 | 99.999
| A43 = leg² . fr2 | 0 | 0 | 0 | 0 | 0 | 0
| Avaliação da Área de Reforço Disponível se : A<A1+A2+A3+A41+A43 --> OK! Caso contrário calcular Anel de Reforço | Calcular Anel de Reforço | Calcular Anel de Reforço | Calcular Anel de Reforço | Calcular Anel de Reforço | OK! | OK!
| A1 | 484.8711 | 359.1056 | 1690.649 | 893.953 | 222.4183 | 192.7531
| A2 é o menor valor entre : 5(tn-trn)fr2.t e 2(tn-trn)(2,5tn+te)fr2 | 1301.6737 | 1335.1365 | 268.5223 | 891.681 | 1100.7639 | 621.6303
| A3 = 2(tn-C)fr1.h | 0 | 0 | 0 | 0 | 0 | 0
| A41 = leg² . fr3 | 9.9999 | 9.9999 | 9.9999 | 9.9999 | 9.9999 | 9.9999
| A42 = leg² . fr4 | 9.9999 | 9.9999 | 9.9999 | 9.9999 | 9.9999 | 9.9999
| A43 = leg² . fr2 | 9.9999 | 9.9999 | 9.9999 | 9.9999 | 9.9999 | 9.9999
| A5 = (Dp-dn-2tn)te.fr4 | 1712.3794 | 980.3419 | 6358.403 | 2509.5176 | -1234.6958 | -1051.7697
| Área de reforço disponível (mm²) A1+A2+A3+A41+A42+A43+A5 | 3528.9238 | 2704.5837 | 8347.574 | 4325.1513 | 118.4862 | -207.3865
| Avaliação da Área de Reforço Disponível com Anel se : A<A1+A2+A3+A41+A42+A43+A5 --> Anel de Reforço OK! Caso contrário Redimensionar Anel de Reforço | Anel de Reforço OK! | Anel de Reforço OK! | Anel de Reforço OK! | Anel de Reforço OK! | Redimensionar Anel de Reforço | Redimensionar Anel de Reforço

## BANCO DE DADOS
TUBO | Dext | T | std | 150# | 300#
[6 empty] | E131 | E132 | E133 | E134 | E135 | E136
1" SCH 80 | 33.4 | 4.55 | 3.38 | 1.1 | 2 | 6" SCH 160 | 6" SCH 160 | 3" SCH 160 | 20" SCH 40 | 20" SCH 40 | 6" SCH 80 | 6" SCH 160 | 4" SCH 80 | 20" SCH STD | 10" SCH 40 std | 1" SCH 80 | 1" SCH 80
1" SCH 160 | 33.4 | 6.35 | 3.38 | 1.1 | 2
1" SCH XXS | 33.4 | 9.09 | 3.38 | 1.1 | 2
1 1/2" SCH 80 | 48.3 | 5.08 | 3.68 | 1.8 | 3.5
1 1/2" SCH 160 | 48.3 | 7.14 | 3.68 | 1.8 | 3.5
1 1/2" SCH XXS | 48.3 | 10.15 | 3.68 | 1.8 | 3.5
2" SCH 80 | 60.3 | 5.54 | 3.91 | 2.7 | 4
2" SCH 160 | 60.3 | 8.74 | 3.91 | 2.7 | 4
2" SCH XXS | 60.3 | 11.07 | 3.91 | 2.7 | 4
3" SCH 40 std | 88.9 | 6.02 | 5.49 | 4.5 | 7
3" SCH 80 | 88.9 | 7.62 | 5.49 | 4.5 | 7
3" SCH 160 | 88.9 | 11.13 | 5.49 | 4.5 | 7
3" SCH XXS | 88.9 | 15.24 | 5.49 | 4.5 | 7
4" SCH 40 std | 114.3 | 6.02 | 6.02 | 7 | 11
4" SCH 80 | 114.3 | 8.56 | 6.02 | 7 | 11
4" SCH 120 | 114.3 | 11.13 | 6.02 | 7 | 11
4" SCH 160 | 114.3 | 13.49 | 6.02 | 7 | 11
4" SCH XXS | 114.3 | 17.12 | 6.02 | 7 | 11
6" SCH 40 std | 168.3 | 7.11 | 7.11 | 10.8 | 19
6" SCH 80 | 168.3 | 10.97 | 7.11 | 10.8 | 19
6" SCH 120 | 168.3 | 14.27 | 7.11 | 10.8 | 19
6" SCH 160 | 168.3 | 18.26 | 7.11 | 10.8 | 19
6" SCH XXS | 168.3 | 21.95 | 7.11 | 10.8 | 19
8" SCH 40 std | 219.1 | 8.18 | 8.18 | 18 | 30
8" SCH 60 | 219.1 | 10.31 | 8.18 | 18 | 30
8" SCH 80 | 219.1 | 12.7 | 8.18 | 18 | 30
8" SCH 100 | 219.1 | 15.09 | 8.18 | 18 | 30
8" SCH 120 | 219.1 | 18.26 | 8.18 | 18 | 30
8" SCH 140 | 219.1 | 20.62 | 8.18 | 18 | 30
8" SCH 160 | 219.1 | 23.01 | 8.18 | 18 | 30
8" SCH XXS | 219.1 | 22.23 | 8.18 | 18 | 30
10" SCH 40 std | 273 | 9.27 | 9.27 | 24 | 41
10" SCH 60 | 273 | 12.7 | 9.27 | 24 | 41
10" SCH 80 | 273 | 15.09 | 9.27 | 24 | 41
10" SCH 100 | 273 | 18.26 | 9.27 | 24 | 41
10" SCH 120 | 273 | 21.44 | 9.27 | 24 | 41
10" SCH 140 | 273 | 25.4 | 9.27 | 24 | 41
10" SCH 160 | 273 | 28.58 | 9.27 | 24 | 41
10" SCH XXS | 273 | 25.4 | 9.27 | 24 | 41
12" SCH 20 | 323.8 | 6.35 | 9.53 | 37 | 62
12" SCH 30 | 323.8 | 8.38 | 9.53 | 37 | 62
12" SCH STD | 323.8 | 9.53 | 9.53 | 37 | 62
12" SCH 40 | 323.8 | 10.41 | 9.53 | 37 | 62
12" SCH 60 | 323.8 | 14.27 | 9.53 | 37 | 62
12" SCH XS | 323.8 | 12.7 | 9.53 | 37 | 62
12" SCH 80 | 323.8 | 17.48 | 9.53 | 37 | 62
12" SCH 100 | 323.8 | 21.44 | 9.53 | 37 | 62
12" SCH 120 | 323.8 | 25.4 | 9.53 | 37 | 62
12" SCH 140 | 323.8 | 28.58 | 9.53 | 37 | 62
12" SCH 160 | 323.8 | 33.32 | 9.53 | 37 | 62
12" SCH XXS | 323.8 | 25.4 | 9.53 | 37 | 62
14" SCH 10 | 355.6 | 6.35 | 9.53 | 39 | 74
14" SCH 20 | 355.6 | 7.92 | 9.53 | 39 | 74
14" SCH 30 | 355.6 | 9.53 | 9.53 | 39 | 74
14" SCH STD | 355.6 | 9.53 | 9.53 | 39 | 74
14" SCH 40 | 355.6 | 11.13 | 9.53 | 39 | 74
14" SCH 60 | 355.6 | 15.09 | 9.53 | 39 | 74
14" SCH XS | 355.6 | 12.07 | 9.53 | 39 | 74
14" SCH 80 | 355.6 | 19.05 | 9.53 | 39 | 74
14" SCH 100 | 355.6 | 23.83 | 9.53 | 39 | 74
14" SCH 120 | 355.6 | 27.79 | 9.53 | 39 | 74
14" SCH 140 | 355.6 | 31.75 | 9.53 | 39 | 74
14" SCH 160 | 355.6 | 35.71 | 9.53 | 39 | 74
16" SCH 10 | 406.4 | 6.35 | 9.53 | 47 | 100
16" SCH 20 | 406.4 | 7.92 | 9.53 | 47 | 100
16" SCH 30 | 406.4 | 9.53 | 9.53 | 47 | 100
16" SCH STD | 406.4 | 9.53 | 9.53 | 47 | 100
16" SCH 40 | 406.4 | 12.7 | 9.53 | 47 | 100
16" SCH 60 | 406.4 | 16.66 | 9.53 | 47 | 100
16" SCH XS | 406.4 | 12.7 | 9.53 | 47 | 100
16" SCH 80 | 406.4 | 21.44 | 9.53 | 47 | 100
16" SCH 100 | 406.4 | 26.19 | 9.53 | 47 | 100
16" SCH 120 | 406.4 | 30.96 | 9.53 | 47 | 100
16" SCH 140 | 406.4 | 36.53 | 9.53 | 47 | 100
16" SCH 160 | 406.4 | 40.49 | 9.53 | 47 | 100
18" SCH 10 | 457 | 6.35 | 9.53 | 54 | 127
18" SCH 20 | 457 | 7.92 | 9.53 | 54 | 127
18" SCH 30 | 457 | 11.13 | 9.53 | 54 | 127
18" SCH STD | 457 | 9.53 | 9.53 | 54 | 127
18" SCH 40 | 457 | 14.27 | 9.53 | 54 | 127
18" SCH 60 | 457 | 19.05 | 9.53 | 54 | 127
18" SCH XS | 457 | 12.7 | 9.53 | 54 | 127
18" SCH 80 | 457 | 23.88 | 9.53 | 54 | 127
18" SCH 100 | 457 | 29.36 | 9.53 | 54 | 127
18" SCH 120 | 457 | 34.93 | 9.53 | 54 | 127
18" SCH 140 | 457 | 39.67 | 9.53 | 54 | 127
18" SCH 160 | 457 | 45.24 | 9.53 | 54 | 127
20" SCH 10 | 508 | 6.35 | 9.53 | 70 | 147
20" SCH 20 | 508 | 9.53 | 9.53 | 70 | 147
20" SCH 30 | 508 | 12.7 | 9.53 | 70 | 147
20" SCH STD | 508 | 9.53 | 9.53 | 70 | 147
20" SCH 40 | 508 | 15.09 | 9.53 | 70 | 147
20" SCH 60 | 508 | 20.62 | 9.53 | 70 | 147
20" SCH XS | 508 | 12.7 | 9.53 | 70 | 147
20" SCH 80 | 508 | 26.19 | 9.53 | 70 | 147
20" SCH 100 | 508 | 32.54 | 9.53 | 70 | 147
20" SCH 120 | 508 | 38.1 | 9.53 | 70 | 147
20" SCH 140 | 508 | 44.45 | 9.53 | 70 | 147
20" SCH 160 | 508 | 50.01 | 9.53 | 70 | 147
22" SCH 10 | 559 | 6.35 | 9.53 | 83 | 180
22" SCH 20 | 559 | 9.53 | 9.53 | 83 | 180
22" SCH 30 | 559 | 12.7 | 9.53 | 83 | 180
22" SCH STD | 559 | 9.53 | 9.53 | 83 | 180
22" SCH 60 | 559 | 22.23 | 9.53 | 83 | 180
22" SCH XS | 559 | 12.7 | 9.53 | 83 | 180
22" SCH 80 | 559 | 28.58 | 9.53 | 83 | 180
22" SCH 100 | 559 | 34.93 | 9.53 | 83 | 180
22" SCH 120 | 559 | 41.28 | 9.53 | 83 | 180
22" SCH 140 | 559 | 47.63 | 9.53 | 83 | 180
22" SCH 160 | 559 | 53.98 | 9.53 | 83 | 180
24" SCH 10 | 610 | 6.35 | 9.53 | 95 | 208
24" SCH 20 | 610 | 9.53 | 9.53 | 95 | 208
24" SCH 30 | 610 | 14.27 | 9.53 | 95 | 208
24" SCH STD | 610 | 9.53 | 9.53 | 95 | 208
24" SCH 40 | 610 | 17.48 | 9.53 | 95 | 208
24" SCH 60 | 610 | 24.61 | 9.53 | 95 | 208
24" SCH XS | 610 | 12.7 | 9.53 | 95 | 208
24" SCH 80 | 610 | 30.96 | 9.53 | 95 | 208
24" SCH 100 | 610 | 38.89 | 9.53 | 95 | 208
24" SCH 120 | 610 | 46.02 | 9.53 | 95 | 208
24" SCH 140 | 610 | 52.37 | 9.53 | 95 | 208
24" SCH 160 | 610 | 59.54 | 9.53 | 95 | 208
30" SCH 10 | 762 | 7.92 | 9.53 | 120 | 260
30" SCH 20 | 762 | 12.7 | 9.53 | 120 | 260
30" SCH 30 | 762 | 15.88 | 9.53 | 120 | 260
30" SCH STD | 762 | 9.53 | 9.53 | 120 | 260
30" SCH XS | 762 | 12.7 | 9.53 | 120 | 260
tabela de modulo de elasticidade para aços carbono C<0,3%
temp em ºF | temp em ºC
-325 | -198.3
-200 | -128.9
-100 | -73.3
70
200
300
400
500
600
700
800
900
1000
1100
1200
1300
1400
1500