## Plan1
Cálculo do torque de aperto do estojo conforme ASME PCC-1
Tensão escoamento frio estojo | Coeficiente de aperto | Diâmetro nominal estojo | Diâmetro raiz estojo | Área raiz estojo | Fôrça tração a ser aplicada | Diâmetro médio porca | Coeficiente atrito porca X flange | Diâmetro médio rosca estojo | Coeficiente atrito porca X estojo | Ângulo rosca | Passo rosca | Tangente Ângulo ataque rosca | Comprimento efetivo estojo | Módulo elasticidade estojo
Sy (kgf/cm²) | c (%) | d (pol) | dr (mm) | Ar (mm²) | F (kgf) | dp (mm) | fp | de (mm) | fr | â (grau) | l (mm) | tgê | L (mm) | E (kgf/cm²)
7380 | 0.5 | 2.5 | 59 | 2768 | 102139.2 | 79.375 | 0.15 | 61.25 | 0.15 | 30 | 3.175 | 0.0165 | 255 | 2100000
(dp).(fp) (mm)
11.9062
0
| fr + (cosâ).(tgê) | cosâ - fr. (tgê) | B14/C14 | de.(D14) (mm)
| 0.16429 | 0.86355 | 0.19025 | 11.6528
C10+E14 (mm)
23.559
| Cálculo do torque ASME PCC-1 a ser aplicada no estojo |  | Cálculo do elongamento a ser aplicado no estojo
| T (kgf.m) | T (lb.ft) | "Delta" (mm)
| 1203.1488 | 8718.4699 | 0.89614