## Plan1
Por Ademaro Marchiori - Petrobras
Cálculo força de aperto - torque - em flange retangular - Marchiori
Dados: |  |  |  |  | Dados |  |  |  | Material
A1= | outside dimension (long side) | 1134 | mm |  | P | design pressure | 0.55 | MPa | σbolt quente | 10.3 | Mpa
A2= | outside dimension (short side) | 704 | mm |  | N | largura da junta | 19 | mm | σbolt frio | 129.6 | MPa
B1= | inside dimension (long side) | 870 | mm |  | bo | basic gasket seating width | 9.5 | mm
B2= | inside dimension (short side) | 500 | mm |  | b | effective gasket seating width | 7.7669 | mm
C1= | bolt circle (long side) | 1054 | mm |  | m | gasket factor | 3.75
C2= | bolt circle (short side) | 624 | mm |  | y | minimum design seating stress | 62 | MPa
G1= | gasket seat circle (long side) | 972 | mm
G2= | gasket seat circle (short side) | 522 | mm
Cálculo da geometria equivalente
Z | fator de forma | 2.1111 | 2.1111
B | equivalent circular flange inside dimension | 1169258.3152 | 1081.3225 | mm
A | equivalent circular flange outside dimension |  | 1315.3225 | mm
C | equivalent circular gasket circle |  | 1235.3225 | mm
G | equivalent circular flange gasket seat circle |  | 1143.3225 | mm
Forças atuantes
H | força hidrostática |  | 564377.6865 | N
Hp | vedação |  | 115077.7164 | N
Cargas atuantes
Wm1 | operação |  | 679455.4029 | N
Wm2 | assentamento |  | 1729652.9497 | N
Área de parafusos
Ami= | área necessária | frio | 13346.0876 | mm2
|  | quente | 65966.544 | mm2
|  | Am= | 65966.544 | mm2
Parafusos
| número de parafusos | nb= | 40
| diâmetro | d= | 27.92 | mm
| área da seção de um parafuso | ab | 552.3 | mm2
| área total | Ab | 22092 | mm2 | área insuficiente
Carga nos estojos
| Carga = tensão x área | F= | 71578.08 | N
| Torque | M= | 399.692 | Nm