## Plan1
Calculo de flange cego aparafusado
Fórmula
t=d.[(C.P/S.E)+(1,9.W.hg/S.E.d^3]^1/2
t= espessura
d= diamentro médio da junta
C= 0,3
P= pressão
S= Tensão adm
E= eficiência de junta=1
W= carga nos parafusos
hg= distância radial da linha de centro do parafuso até o meio da junta
Cálculo
| valor | unidade | Resultado
d | 113 | mm
P | 0.3 | kgf/cm² | t = | 2.05 | mm
S | 15100 | psi
W | 100 | kgf
hg | 19.7 | mm