## Parede cilíndrica
Planilha para cálculo da temperatura de parede metálica de chapas
refratadas internamente em contato externo com o ar ambiente
Paredes cilíndricas |  |  | Tmédia = Temperatura de parede metálica
Onde:
Dados
| hi (BTU/h.ft².°F) | 4 |  | 1 BTU.in/h.ft².°F = | 0,124 x 10-³ kcal/h.mm.°C
| he(BTU/h.ft².°F) | Ver tabela
| Ti (°C) | 732 |  | K aço
| Ti (°F) | 1349.6 |  | aço carbono | 43 x 10-³ kcal/h.mm.°C
| Te (°C) | 40 |  | p/ T= 150 °C | 347 BTU.in/h.ft².°F
| Te (°F) | 104
| Raio int refr-R1(mm) | 6000
| Raio int refr-R1(pol.) | 236.2205
| k aço | 347 | (BTU.in/h.ft².°F)
| t aço (pol.) | 0
| k refrat-1 | 4.5 | (BTU.in/h.ft².°F)
| t refrat-1 (pol.) | 4
| k refrat-2 | 4.5 | (BTU.in/h.ft².°F)
| t refrat-2 (pol.) | 0
| R2 (pol.) | 236.2205
| R3 (pol.) | 240.2205
| R4 (pol.) | 240.2205
Determinação de G1
| A=1 / (hi.R1) | B=ln(R2/R1) / kref-2 | C=ln(R3/R2) / kref-1 | D=ln(R4/R3) / kaço | Gi = 1 / (A+B+C+D)
| 0.0010583 | 0 | 0.0037315 | 0 | 208.7773
| he | G2= he.R4 | G2 + Gi | G2 . Te | Gi . Ti | T média(F) | Celsius
| 3 | 720.6614 | 929.4388 | 74948.7874 | 281765.9066 | 383.7958 | 195.4421
| 4 | 960.8819 | 1169.6592 | 99931.7165 | 281765.9066 | 326.3323 | 163.518
| 5 | 1201.1024 | 1409.8797 | 124914.6457 | 281765.9066 | 288.4505 | 142.4725
| 6 | 1441.3228 | 1650.1002 | 149897.5748 | 281765.9066 | 261.5983 | 127.5546
Verão | 7 | 1681.5433 | 1890.3207 | 174880.5039 | 281765.9066 | 241.5709 | 116.4283
Te=40 C | 8 | 1921.7638 | 2130.5411 | 199863.4331 | 281765.9066 | 226.0596 | 107.8109
| 9 | 2161.9843 | 2370.7616 | 224846.3622 | 281765.9066 | 213.6918 | 100.9399
| 10 | 2402.2047 | 2610.9821 | 249829.2913 | 281765.9066 | 203.5997 | 95.3332
| he | G2= he.R4 | G2 + Gi | G2 . Te | Gi . Ti | T média(F) | Celsius | C | F
| 3 | 720.6614 | 929.4388 | 61976.8819 | 281765.9066 | 383.7958 | 195.4421 | 40 | 104
Outono | 4 | 960.8819 | 1169.6592 | 82635.8425 | 281765.9066 | 311.5452 | 155.3029 | 30 | 86
Te=30 C | 5 | 1201.1024 | 1409.8797 | 103294.8031 | 281765.9066 | 273.116 | 133.9533 | 34 | 93.2
| 6 | 1441.3228 | 1650.1002 | 123953.7638 | 281765.9066 | 245.8758 | 118.8199 | 31 | 87.8
| 7 | 1681.5433 | 1890.3207 | 144612.7244 | 281765.9066 | 225.5589 | 107.5327 | 50 | 122
| 8 | 1921.7638 | 2130.5411 | 165271.685 | 281765.9066 | 209.8235 | 98.7908 | 25 | 77
| 9 | 2161.9843 | 2370.7616 | 185930.6457 | 281765.9066 | 197.2769 | 91.8205 | 22 | 71.6
| 10 | 2402.2047 | 2610.9821 | 206589.6063 | 281765.9066 | 187.039 | 86.1328 | 19 | 66.2
[8 empty] | 16 | 60.8
| he | G2= he.R4 | G2 + Gi | G2 . Te | Gi . Ti | T média | celsius | 10 | 50
| 3 | 720.6614 | 929.4388 | 36033.0709 | 281765.9066 | 383.7958 | 195.4421
| 4 | 960.8819 | 1169.6592 | 48044.0945 | 281765.9066 | 281.971 | 138.8728
| 5 | 1201.1024 | 1409.8797 | 60055.1181 | 281765.9066 | 242.4469 | 116.915
| 6 | 1441.3228 | 1650.1002 | 72066.1417 | 281765.9066 | 214.4306 | 101.3504
Inverno | 7 | 1681.5433 | 1890.3207 | 84077.1654 | 281765.9066 | 193.5349 | 89.7416
Te=10 C | 8 | 1921.7638 | 2130.5411 | 96088.189 | 281765.9066 | 177.3512 | 80.7507
| 9 | 2161.9843 | 2370.7616 | 108099.2126 | 281765.9066 | 164.4472 | 73.5818
| 10 | 2402.2047 | 2610.9821 | 120110.2362 | 281765.9066 | 153.9176 | 67.732

## Parede plana
Planilha para cálculo da temperatura de parede metálica de chapas
refratadas internamente em contato externo com o ar ambiente
Paredes planas
Tmédia = Temperatura de parede metálica
Onde:
Dados
| hi (BTU/h.ft².°F) | 4
| he(BTU/h.ft².°F) | Ver tabela |  | 1 BTU.in/h.ft².°F = | 0,124 x 10-³ kcal/h.mm.°C
| Ti (°C) | 732
| Ti (°F) | 1349.6 |  | K aço
| Te (°C) | 40 |  | aço carbono | 43 x 10-³ kcal/h.mm.°C
| Te (°F) | 104 |  | p/ T= 150 °C | 347 BTU.in/h.ft².°F
| k aço | 347
| t aço (pol.) | 0.5
| k refrat-1 | 4.5 | (BTU.in/h.ft².°F)
| t refrat-1 (pol.) | 4
| k refrat-2 | 4 | (BTU.in/h.ft².°F)
| t refrat-2 (pol.) | 0
Determinação de G1
| A=1 / hi | B= taço / kaço | C= t refr-1 / k refr-1 | D= t refr-2 / k refr-2 | Gi = 1 / (A+B+C+D)
| 0.25 | 0.0014409 | 0.88889 | 0 | 0.87694
| he | G2= he | G2 + Gi | G2 . Te | Gi . Ti | T média (F) | Celsius
| 3 | 3 | 3.8769 | 312 | 1183.5172 | 385.7469 | 196.526
| 4 | 4 | 4.8769 | 416 | 1183.5172 | 327.9756 | 164.4309
| 5 | 5 | 5.8769 | 520 | 1183.5172 | 289.8647 | 143.2582
| 6 | 6 | 6.8769 | 624 | 1183.5172 | 262.8375 | 128.243
Verão | 7 | 7 | 7.8769 | 728 | 1183.5172 | 242.6726 | 117.0403
Te=40 C | 8 | 8 | 8.8769 | 832 | 1183.5172 | 227.0509 | 108.3616
| 9 | 9 | 9.8769 | 936 | 1183.5172 | 214.5925 | 101.4403
| 10 | 10 | 10.8769 | 1040 | 1183.5172 | 204.4249 | 95.7916
| he | G2= he | G2 + Gi | G2 . Te | Gi . Ti | T média (F) | Celsius | C | F
| 3 | 3 | 3.8769 | 258 | 1183.5172 | 371.8184 | 188.788 | 40 | 104
Outono | 4 | 4 | 4.8769 | 344 | 1183.5172 | 313.2123 | 156.229 | 30 | 86
Te=30 C | 5 | 5 | 5.8769 | 430 | 1183.5172 | 274.5506 | 134.7503 | 34 | 93.2
| 6 | 6 | 6.8769 | 516 | 1183.5172 | 247.1328 | 119.5182 | 31 | 87.8
| 7 | 7 | 7.8769 | 602 | 1183.5172 | 226.6765 | 108.1536 | 50 | 122
| 8 | 8 | 8.8769 | 688 | 1183.5172 | 210.8291 | 99.3495 | 25 | 77
| 9 | 9 | 9.8769 | 774 | 1183.5172 | 198.1907 | 92.3282 | 22 | 71.6
| 10 | 10 | 10.8769 | 860 | 1183.5172 | 187.8761 | 86.5978 | 19 | 66.2
[8 empty] | 16 | 60.8
| he | G2= he | G2 + Gi | G2 . Te | Gi . Ti | T média (F) | Celsius | 10 | 50
| 3 | 3 | 3.8769 | 150 | 1183.5172 | 343.9613 | 173.3119
| 4 | 4 | 4.8769 | 200 | 1183.5172 | 283.6856 | 139.8253
| 5 | 5 | 5.8769 | 250 | 1183.5172 | 243.9224 | 117.7347
| 6 | 6 | 6.8769 | 300 | 1183.5172 | 215.7235 | 102.0686
Inverno | 7 | 7 | 7.8769 | 350 | 1183.5172 | 194.6844 | 90.3802
Te=10 C | 8 | 8 | 8.8769 | 400 | 1183.5172 | 178.3855 | 81.3253
| 9 | 9 | 9.8769 | 450 | 1183.5172 | 165.387 | 74.1039
| 10 | 10 | 10.8769 | 500 | 1183.5172 | 154.7786 | 68.2103

## 2012-U-220-REPLAN
Planilha para cálculo da temperatura de parede metálica
de chapas refratadas em contato externo com o ambiente
Paredes cilíndricas
Tmédia = Temperatura de parede metálica
Onde:
Dados
| hi (BTU/h.ft².°F) | 4 |  | 1 BTU.in/h.ft².°F = | 0,124 x 10-³ kcal/h.mm.°C
| he(BTU/h.ft².°F) | Ver tabela
| Ti (°C) | 566 |  | K aço
| Ti (°F) | 1050.8 |  | aço carbono | 43 x 10-³ kcal/h.mm.°C
| Te (°C) | 40 |  | p/ T= 150 °C | 347 BTU.in/h.ft².°F =
| Te (°F) | 104
| Raio int refr-R1(mm) | 4000
| Raio int refr-R1(pol.) | 157.4803
| k aço | 347
| t aço (pol.) | 0
| k refrat-1 | 4.5 | (BTU.in/h.ft².°F)
| t refrat-1 (pol.) | 4
| k refrat-2 | 4.5 | (BTU.in/h.ft².°F)
| t refrat-2 (pol.) | 0
| R2 (pol.) | 157.4803
| R3 (pol.) | 161.4803
| R4 (pol.) | 161.4803
Determinação de G1
| A=1 / (hi.R1) | B=ln(R2/R1) / kref-2 | C=ln(R3/R2) / kref-1 | D=ln(R4/R3) / kaço | Gi = 1 / (A+B+C+D)
| 0.0015875 | 0 | 0.005574 | 0 | 139.6365
| he | G2= he.R4 | G2 + Gi | G2 . Te | Gi . Ti | T média(F) | celsius
| 3 | 484.4409 | 624.0774 | 50381.8583 | 146730.0372 | 315.8452 | 157.6918
| 4 | 645.9213 | 785.5578 | 67175.811 | 146730.0372 | 272.2981 | 133.4989
| 5 | 807.4016 | 947.0381 | 83969.7638 | 146730.0372 | 243.6014 | 117.5563
| 6 | 968.8819 | 1108.5184 | 100763.7165 | 146730.0372 | 223.2654 | 106.2585
| 7 | 1130.3622 | 1269.9987 | 117557.6693 | 146730.0372 | 208.1008 | 97.8338
Te=40 C | 8 | 1291.8425 | 1431.479 | 134351.622 | 146730.0372 | 196.3575 | 91.3097
| 9 | 1453.3228 | 1592.9593 | 151145.5748 | 146730.0372 | 186.9951 | 86.1084
| 10 | 1614.8031 | 1754.4397 | 167939.5276 | 146730.0372 | 179.3562 | 81.8645
| he | G2= he.R4 | G2 + Gi | G2 . Te | Gi . Ti | T média | celsius | C | F
| 3 | 484.4409 | 624.0774 | 41661.9213 | 146730.0372 | 315.8452 | 157.6918 | 40 | 104
| 4 | 645.9213 | 785.5578 | 55549.2283 | 146730.0372 | 257.4976 | 125.2765 | 30 | 86
Te=30 C | 5 | 807.4016 | 947.0381 | 69436.5354 | 146730.0372 | 228.2554 | 109.0308 | 34 | 93.2
| 6 | 968.8819 | 1108.5184 | 83323.8425 | 146730.0372 | 207.5328 | 97.5182 | 31 | 87.8
| 7 | 1130.3622 | 1269.9987 | 97211.1496 | 146730.0372 | 192.0799 | 88.9333 | 50 | 122
| 8 | 1291.8425 | 1431.479 | 111098.4567 | 146730.0372 | 180.1134 | 82.2852 | 25 | 77
| 9 | 1453.3228 | 1592.9593 | 124985.7638 | 146730.0372 | 170.573 | 76.985 | 22 | 71.6
| 10 | 1614.8031 | 1754.4397 | 138873.0709 | 146730.0372 | 162.7888 | 72.6604 | 19 | 66.2
[8 empty] | 16 | 60.8
| he | G2= he.R4 | G2 + Gi | G2 . Te | Gi . Ti | T média | celsius | 10 | 50
| 3 | 484.4409 | 624.0774 | 24222.0472 | 146730.0372 | 315.8452 | 157.6918
| 4 | 645.9213 | 785.5578 | 32296.063 | 146730.0372 | 227.8968 | 108.8316
| 5 | 807.4016 | 947.0381 | 40370.0787 | 146730.0372 | 197.5635 | 91.9797
| 6 | 968.8819 | 1108.5184 | 48444.0945 | 146730.0372 | 176.0676 | 80.0375
| 7 | 1130.3622 | 1269.9987 | 56518.1102 | 146730.0372 | 160.0381 | 71.1323
Te=10 C | 8 | 1291.8425 | 1431.479 | 64592.126 | 146730.0372 | 147.6251 | 64.2361
| 9 | 1453.3228 | 1592.9593 | 72666.1417 | 146730.0372 | 137.7287 | 58.7382
| 10 | 1614.8031 | 1754.4397 | 80740.1575 | 146730.0372 | 129.654 | 54.2522

## Tabela de k
Propriedades físicas do refratário aplicado
Refratário | Nome comercial | Peso específico do cimento refratário aplicado | Condutividade térmica aplicado | Condutividade térmica aplicado
|  | (kgf/m³) | sem agulhas | com agulhas
Isolante | Resco RS-3 | 970 | 3,0 | 3,6
Projetado
Isolante / | Resco RS-7 | 1600 | 3,6 | 4,5
Semi-isolante | Projetado
Isolante / | Resco RS-8 | 1800 | 4,0 | 4,3
Semi-isolante | Projetado
Antierosivo classe “C” | Resco RS-17EG | 2700 | 7,0 | 8,5
Projetado
Antierosivo classe “C” | Resco Sureflow17E | 2700 | 8,0 | ---
Fluência livre
Antierosivo classe “C” | Resco RS-17EC | 2700 | 9,0 | ---
Vibrado
Antierosivo classe “A” | Resco AA-22S | 3400 | 15,0 | ---