## 0-TG carretel-cprofile
Cálculo de Projeto de Flanges | [7 empty] | Informações a inserir
(Entradas pelo Sist. Americano com conversão automática para o Sist.Internacional) | [7 empty] | Resultados de cálculo
Características da Ligação Flangeada
Descrição do Equipamento |  |  |  |  | CASO DE ANÁLISE 1: FLANGES SEM ISOLAMENTO TÉRMICO
Caracteríesticas dos Flanges |  |  |  |  | Flanges do carretel de entrada do TG-3901
Característ.Parafusos/Estojos |  |  |  |  | SA-193 Gr. B8M Cl.1 (temp. máxima = 1500°F) - Diâmetro 1,5", Tproj=380°C (716 °F)
Características das Juntas |  |  |  |  | COMPROFILE (m=4,0 e y=4.500 psi)
1) Cálculo da pressão equivalente incluindo esforços externos.
| Unidades Americanas |  | Sistema Internacional
De | 78.9764 | in | 2006.0006 | mm | Diâmetro Externo da Junta
Di | 76.6142 | in | 1946.0007 | mm | Diâmetro Interno da Junta
m | 4 | adim. | 4 | adim. | Fator de Junta: Tabela 2.5.1 do APPENDIX 2 - MANDATORY ASME VIII Division 1
pi | 42.66 | psi | 294.1303 | KPa | Pressão interna de projeto
Mext | 47422 | lb.in | 546.3602 | Kg-m | Momento resultante externo relativo a dilatação térmica (se houver) (adotar sempre positivo)
Faxial | 2491 | lb | 1129.8987 | kgf | Força axial externa relativo a dilatação térmica (se houver) (adotar sinal positivo para força que provoca a abertura dos flanges e negativo, o sentido oposto)
peqm | 0.50515 | psi | 3.4829 | KPa | Pressão equivalente referente ao Momento = (16*Mext)/(3,14*(G^3)
peqf | 0.51854 | psi | 3.5752 | KPa | Pressão equivalente referente à Força axial = (4*Faxial) / (3,14*(G^2))
peq | 1.024 | psi | 7.0599 | KPa | Pressão equivalente total = peqm + peqf
p | 43.684 | psi | 301.1902 | KPa | Pressão total = peq + pi
N | 1.1811 | in | 29.9999 | mm | Largura da junta conforme tabela 2-5-2 - APPENDIX 2 - ASME VIII Division 1
b0 | 0.59055 | in | 15 | mm | Largura base de assentamento da junta conforme tabela 2-5-2 - Appendix 2
b | 0.38424 | in | 9.7596 | mm | Largura de assentamento efetiva da junta conforme tabela 2-5-2 - Appendix 2: b=b0 se b0 ≤ 1/4in ou b = 0,5√b0 se b0 > 1/4in
G | 78.2079 | in | 1986.4814 | mm | Diâmetro da reação de carga da junta: (De+Di)/2 se b0 ≤ 1/4in ou (De - 2b) se b0 > 1/4in
H | 209745.7232 | lb | 95139.066 | kgf | Força de abertura dos flanges devido à pressão interna = p(0,785.G2)
Hp | 32202.5012 | lb | 14606.8098 | kgf | Força residual a ser mantida sobre a junta = m.pi (2b)G.(3,14)
Wm1 | 241948.2243 | lb | 109745.8757 | kgf | Força mínima requerida para a vedação na pressão total (inclusive carreg.externo) = H + Hp
2) Cálculo da força de tração requerida nos parafusos p/assentamento da junta de vedação conf. APPENDIX 2 ASME VIII Division 1:
y | 4500 | psi | 31026.4065 | KPa | Tensão Mínima de Assentamento da junta: Tabela 2.5.1 APPENDIX 2 - ASME VIII Division 1
Wm2 | 424827.4009 | lb | 192698.4804 | kgf | Força mínima requerida para assentamento da junta = bGy(3,14)
3) Cálculo da força mínima de aperto requerida nos parafusos conf.APPENDIX 2 ASME VIII Division 1 a ser mantida nas condições de PROJETO
T | 380 | ºC | 716 | ºC | Temperatura de projeto
Sb | 11700 | psi | 80668.6569 | KPa | Tensão admissível do parafuso a quente (temperatura de projeto)
Sa | 18800 | psi | 129621.4316 | KPa | Tensão admissível do parafuso a frio ( a 38ºC = 100 ºF)
dpo | 1.5 | in | 38.1 | mm | Diâmetro dos parafusos
Np | 72 | adim. | 72 | adim. | número de parafusos
A.Real | 1.405 | in2 | 906.4498 | mm2 | Área real de 1 parafuso, área da Raiz conforme tabela H1 do APP H do ASME PCC 1-2000)
Ab | 101.16 | in2 | 65264.3856 | mm2 | Área real de todos os parafusos = A.Real x Np
Am1 | 20.6793 | in2 | 13341.48 | mm2 | Área req. de parafusos condições projeto em função tensão admis. a quente = Wm1/Sb
Am2 | 22.5972 | in2 | 14578.811 | mm2 | Área req. de parafusos cond. assent. junta em função tensão admis. a frio = Wm2/Sa
Am | 22.5972 | in2 | 14578.811 | mm2 | Área requerida de parafusos (maior valor entre Am1 e Am2)
Verificação: Am ≤ Ab |  | A área resistente dos parafusos está OK!
W1 | 1163317.7005 | lb | 527672.0677 | kgf | Força req.p/assent. da junta em função do diâmetro real dos parafusos = 0,5(Am+Ab)Sa
W2 | 241948.2243 | lb | 109745.8757 | kgf | Wm1 (para as condições de PROJETO)
W | 1163317.7005 | lb | 527672.0677 | kgf | Força requerida nos parafusos: maior valor entre W1 e W2
4) Características geométricas e de material dos flanges
Definição do tipo de flange para efeito de Cálculo dos Flanges conforme ASME Div.1, Seç.VIII, Apêndice 2
a) Flange Integral ou Flange Opcional projetado como Tipo Integral
b) Flange Tipo Solto ou Flange Opcional projetado como Tipo Solto
c) Flange Tipo Solto com Virola
Flange Tipo | a | Escolher o código de Flange conforme acima: (a, b ou c)
R | 2.2441 | in | 57.0001 | mm | Distância radial do diâmetro de furação do flange até o ponto de interseção do cubo com a face do flange
g1 | 1.9685 | in | 49.9999 | mm | Espessura maior do cubo do flange
g0 | 0.9843 | in | 25.0012 | mm | Espessura menor do cubo do flange
C' | 83.2283 | in | 2113.9988 | mm | Diâmetro do círculo de furação do flange
B | 74.8031 | in | 1899.9987 | mm | Diâmetro interno do flange
A' | 87.4016 | in | 2220.0006 | mm | Diâmetro externo do Flange
h | 5.9055 | in | 149.9997 | mm | Comprimento do cubo do flange
h0 | 8.5807 | in | 217.9502 | mm | Fator = √(Bg0)
e | 0.091731 | 1/in | 0.0036115 | 1/mm | Fator = (F/h0) para Flange Integral, (FL/h0) para Flange Solto
t | 3.68 | in | 93.472 | mm | Espessura do flange
| SA 182 F304H | - | - | - | Material do Flange
E | 28000000 | psi | 193053196 | Kpa | Módulo de Eslasticidade do material do flange na temperatura atmosférica
Sfp | 2300 | psi | 15857.9411 | KPa | Tensão admissível do flange na temperatura de PROJETO
Sff | 20000 | psi | 137895.14 | KPa | Tensão admissível do flange na temperatura atmosférica
| SA 240 Gr304H | - | - | - | Material do pescoço do bocal ou parede do tubo
Snp | 2300 | psi | 15857.9411 | KPa | Tensão admissível do pescoço do bocal ou parede do tubo na temperatura de PROJETO
Snf | 20000 | psi | 137895.14 | KPa | Tensão admissível do pescoço do bocal ou parede do tubo na temperatura atmosférica
hD | 3.2283 | in | 82.0001 | mm | Distância radial do círculo de furação do flange até o círculo onde atua a força HD
hT | 3.3614 | in | 85.3794 | mm | Distância radial do círculo de furação do flange até o círculo onde atua a força HT
hG | 2.5102 | in | 63.7587 | mm | Distãncia radial do círculo de reação da junta ao círculo de furação do flange
5) Cálculo das Forças, Momentos e Tensões nos flanges, nas condições de PROJETO
HDO | 191978.2341 | lb | 87079.8679 | kgf | Força hidrostática sobre a área interna ao flange = 3,1416*(B^2)/4*p
HTO | 17767.4891 | lb | 8059.198 | kgf | Diferença entre a força hidrost. total e a força hidrost. sobre a área interna ao flange = H - HDO
HGO | 32202.5012 | lb | 14606.8098 | kgf | Carga na junta = diferença entre a carga de projeto dos paraf. e a força hidrost. total = Wm1 - H
MDO | 619772.9319 | lb.in | 71405.5269 | Kg-m | Componente do Momento devido à Força HDO = HDO * hD
MTO | 59723.5157 | lb.in | 6880.8896 | Kg-m | Componente do Momento devido à Força HTO = HTO * hT
MGO | 80834.2758 | lb.in | 9313.1109 | Kg-m | Componente do Momento devido à Força HGO = HGO * hG
M0O | 760330.7235 | lb.in | 87599.5274 | Kg-m | Momento total atuante sobre o flange nas condições de PROJETO = MDO + MTO +MGO
SHO | 3263.1505 | psi | 22498.6295 | KPa | Tensão Longitudinal: para Flange Integral = (f*M0O)/(LINT*g12 B), para Flange Solto = 0
SRO | 1352.9167 | psi | 9328.0316 | KPa | Tensão Radial: para Flange Integral = (((1,33*t*e)+1)*M0O)/(LINT*(t^2)*B), para Flange Solto = 0
STO | 655.0112 | psi | 4516.1433 | KPa | Tensão Tangencial: para Flange Integral =((Y*M0O)/(t2*B))-(Z*SRO), para Flange Solto = (Y*M0O)/(t2*B)
(SHO+SRO) /2 |  | 2308.0336 |  | psi | 15913.3305 | KPa | Deve ser menor do que Sfp
(SHO+STO) /2 |  | 1959.0808 |  | psi | 13507.3864 | KPa | Deve ser menor do que Sfp
6) Comparações entre as tensões ocorridas nos flanges nas condições de PROJETO e as tensões admissíveis:
Definição do tipo de flange p/ efeito de Tensões Admissíveis de Flanges conf. item 2.8 do ASME Div.1, Seç.VIII, Apêndice 2
1) Flange Integral - esquemas 6, 6a, ou 6b
2) Flange Integral - esquema 7
3) Flange Opcional projetado como Integral - esquemas 8, 8a, 9, 9a, 10, 10a
4) Flange Solto ou Opcional projetado como Solto
Tipo de Flange |  | 1 | Escolher o código de Flange conforme acima: (1, 2, 3 ou 4)
Limite Tensão Longitudinal - SH |  | 3450 |  | psi | 23786.9117 | Kpa | Se Tipo de Flange = 1, menor valor entre 1,5Sfp e 2,5 Snp Se Tipo de Flange = 2 ou 3, menor valor entre 1,5Sfp e 1,5Snp Se Tipo de Flange = 4,
Limite Tensão Radial -SR |  | 2300 |  | psi | 15857.9411 | Kpa | Sfp
Limite Tensão Tangencial- ST |  | 2300 |  | psi | 15857.9411 | Kpa | Sfp
Conclusões quanto às tensões nas condições de PROJETO |  | A tensão longitudinal está Ok
A tensão radial está Ok
A tensão tangencial está Ok
Não passou: ((SHO+SRO)/2) é maior do que Sfp
Ok, ((SHO+STO)/2) é menor do que Sfp
7) Cálculo das Forças, Momentos e Tensões nos flanges, nas condições de ASSENTAMENTO DA JUNTA
M0A | 2920144.1024 | lb.in | 336436.8104 | Kg-m | Momento total atuante sobre o flange nas condições de assent.da junta = W1 (C'-G)/2
SHA | 12532.5326 | psi | 86408.767 | Kpa | Tensão Longitudinal: para Flange Integral = (f*M0A)/(Lint*g12 B), para Flange Solto = 0
SRA | 5196.0436 | psi | 35825.4579 | Kpa | Tensão Radial: para Flange Integral = (((1,33*t*e)+1)*M0A)/(Lint*(t^2)*B), para Flange Solto = 0
STA | 2515.6516 | psi | 17344.8063 | Kpa | Tensão Tangencial: para Flange Integral =((Y*M0A)/(t2*B))-(Z*SRA), para Flange Solto = (Y*M0A)/(t2*B)
(SHA+SRA) /2 |  | 8864.2881 |  | psi | 61117.1125 | Kpa | Deve ser menor do que Sff
(SHA+STA) /2 |  | 7524.0921 |  | psi | 51876.7867 | Kpa | Deve ser menor do que Sff
8) Comparações entre as tensões ocorridas nos flanges nas condições de ASSENTAMENTO DA JUNTA e as tensões admissíveis:
Conclusões quanto às tensões nas condições de assentamento da junta: |  | A tensão longitudinal está Ok
A tensão radial está Ok
A tensão tangencial está Ok
Ok, ((SHA+SRA)/2) é menor do que Sff
Ok, ((SHA+STA)/2) é menor do que Sff
9) Cálculo das Forças, Momentos e Tensões nos flanges, nas condições de APERTO INICIAL na tensão de 50% da tensão de escoamento:
SY | 45250 | psi | 311987.7542 | Kpa | Tensão de escoamento a frio dos parafusos |  |  |  | 31788.125 | 14418.8519
Sy50% | 22625 | psi | 155993.8771 | Kpa | 50% da Tensão de escoamento dos parafusos = Sy x 0,5 |  |  |  | 22625
Fy50% | 2288745 | lb | 1038157.3375 | kgf | Força de aperto dos parafusos: Sy50% x A.Real x Np
M0I | 5745176.2412 | lb.in | 661915.5432 | Kg-m | Momento total atuante sobre o flange nas condições de aperto inicial = Fy50% (C'-G)/2
SHI | 24656.8683 | psi | 170003.1155 | Kpa | Tensão Longitudinal: para Flange Integral = (f*M0I)/(Lint*g12 B), para Flange Solto = 0
SRI | 10222.8469 | psi | 70484.0455 | Kpa | Tensão Radial: para Flange Integral = (((1,33*t*e)+1)*M0I)/(Lint*(t^2)*B), para Flange Solto = 0
STI | 4949.3659 | psi | 34124.6753 | Kpa | Tensão Tangencial: para Flange Integral =((Y*M0I)/(t2*B))-(Z*SRI), para Flange Solto = (Y*M0I)/(t2*B)
(SHI+SRI) /2 |  | 17439.8576 |  | psi | 120243.5805 | Kpa | Deve ser menor do que Sff
(SHI+STI) /2 |  | 14803.1171 |  | psi | 102063.8954 | Kpa | Deve ser menor do que Sff
10) Comparações entre as tensões ocorridas nos flanges nas condições de APERTO INICIAL e as tensões admissíveis:
Conclusões quanto às tensões nas condições de APERTO INICIAL: |  | A tensão longitudinal está Ok
A tensão radial está Ok
A tensão tangencial está Ok
Ok, ((SHI+SRI)/2) é menor do que Sff
Ok, ((SHI+STI)/2) é menor do que Sff
11) Verificação da Rigidez dos Flanges:
Definição do tipo de flange para efeito de Cálculo de Rigidez dos Flanges conforme ASME Div.1, Seç.VIII, Apêndice S (Não Mandatório)
a) Flange Integral e Flange Opcional projetado como Integral
b) Flange Solto com Cubo
c) Flange Solto sem Cubo e Flange Opcional Projetado como Solto
TIPO | a | Escolher o código de Flange conforme acima: (a, b ou c)
Nas Condições de PROJETO
M0O | 760330.7235 | in.lb | 87599.5274 | Kg-m | Momento total atuante sobre os flanges nas condições de PROJETO
Jint | 0.13226 | adim | 0.13226 | adim | Índice de Rigidez de Flange Integral e Flange Opcional projetado como Integral = (52,14*M0*V)/(Lint*E*(g0^2)*h0*0,3)
Jlo+hub | 0.33748 | adim | 0.33748 | adim | Índice de Rigidez de Flange Solto com cubo = (52,14*M0*VL)/(Lloose*E*(g0^2)*h0*0,2)
Jlo-hub | 1.9148 | adim | 1.9148 | adim | Índice de Rigidez de Flange Solto sem Cubo e Flange Opcional Projetado como Solto = (109,4*M0)/(E*(t^3)*(ln(K))*0,2)
J | 0.13226 | adim. | 0.13226 | adim. | Fator de Rigidez dos Flanges nas Condições de PROJETO
J < 1 ? |  |  |  |  | OK, os flanges tem rigidez suficiente
Nas Condições de ASSENTAMENTO DA JUNTA
M0A | 2920144.1024 | in.lb | 336436.8104 | Kg-m | Momento total atuante sobre os flanges nas condições de ASSENTAMENTO DA JUNTA
Jint | 0.50798 | adim | 0.50798 | adim | Índice de Rigidez de Flange Integral e Flange Opcional projetado como Integral = (52,14*M0*V)/(Lint*E*(g0^2)*h0*0,3)
Jlo+hub | 1.2961 | adim | 1.2961 | adim | Índice de Rigidez de Flange Solto com cubo = (52,14*M0*VL)/(Lloose*E*(g0^2)*h0*0,2)
Jlo-hub | 7.3541 | adim | 7.3541 | adim | Índice de Rigidez de Flange Solto sem Cubo e Flange Opcional Projetado como Solto = (109,4*M0)/(E*(t^3)*(ln(K))*0,2)
J | 0.50798 | adim. | 0.50798 | adim. | Fator de Rigidez dos Flanges nas Condições ASSENTAMENTO DA JUNTA
J < 1 ? |  |  |  |  | OK, os flanges tem rigidez suficiente
Nas Condições de APERTO INICIAL
M0I | 5745176.2412 | in.lb | 661915.5432 | Kg-m | Momento total atuante sobre os flanges nas condições de APERTO INICIAL
Jint | 0.99941 | adim | 0.99941 | adim | Índice de Rigidez de Flange Integral e Flange Opcional projetado como Integral = (52,14*M0*V)/(Lint*E*(g0^2)*h0*0,3)
Jlo+hub | 2.5501 | adim | 2.5501 | adim | Índice de Rigidez de Flange Solto com cubo = (52,14*M0*VL)/(Lloose*E*(g0^2)*h0*0,2)
Jlo-hub | 14.4687 | adim | 14.4687 | adim | Índice de Rigidez de Flange Solto sem Cubo e Flange Opcional Projetado como Solto = (109,4*M0)/(E*(t^3)*(ln(K))*0,2)
J | 0.99941 | adim. | 0.99941 | adim. | Fator de Rigidez dos Flanges nas Condições de APERTO INICIAL
J < 1 ? |  |  |  |  | OK, os flanges tem rigidez suficiente
Cálculo dos Fatores V, VL, f, F, FL, K, T, U, Y, Z e J
h0 | 8.5807 | in | 217.9502 | mm | Fator = √B*g0
A | 0.9999 | adim | 0.9999 | adim | (g1 / g0) - 1
g1/g0 | 1.9999 | adim | 1.9999 | adim | g1/g0
h/h0 | 0.68823 | adim | 0.68823 | adim | h/h0
C | 9.7998 | adim | 9.7998 | adim | 43,68 *( (h/h0)^4)
C1 | 0.41666 | adim | 0.41666 | adim | 1/3 + (A/12)
C2 | 0.16964 | adim | 0.16964 | adim | (5/42) + (17*A/336)
C3 | 0.0075394 | adim | 0.0075394 | adim | (1/210) + (A/360)
C4 | 0.4504 | adim | 0.4504 | adim | (11/360)+(59*A/5040)+(1+3*A)/C
C5 | -0.80015 | adim | -0.80015 | adim | (1/90)+(5*A/1008)-(1+A)^3/C
C6 | 0.11375 | adim | 0.11375 | adim | (1/120)+(17*A/5040)+(1/C)
C7 | 3.9816 | adim | 3.9816 | adim | (215/2772)+(51*A/1232)+((60/7)+(225*A/14)+(75*A^2/7)+(5*A^3/2))/C
C8 | 0.53469 | adim | 0.53469 | adim | (31/6930)+(128*A/45045)+((6/7+15*A/7)+((12A^2)/7)+((5*A^3)/11))/C
C9 | 0.49045 | adim | 0.49045 | adim | (533/30240)+(653*A/73920)+((1/2)+(33*A/14)+(39*A^2/28)+(25*A^3/84))/C
C10 | -0.68525 | adim | -0.68525 | adim | (29/3780)+(3*A/704)-((1/2+33*A/14)+(81*A^2/28)+(13*A^3/12))/C
C11 | 0.21305 | adim | 0.21305 | adim | (31/6048)+(1763*A/665280)+((1/2)+(6*A/7)+(15*A^2/28)+(5*A^3/42))/C
C12 | 0.12884 | adim | 0.12884 | adim | (1/2925)+(71*A/300300)+((8/35)+(18*A/35)+(156*A^2/385)+(6*A^3/55))/C
C13 | 0.042289 | adim | 0.042289 | adim | (761/831600)+(937*A/1663200)+((1/35)+(6*A/35)+(11*A^2/70)+(3*A^3/70))/C
C14 | -0.054602 | adim | -0.054602 | adim | (197/415800)+103*A/332640)-((1/35)+(6*A/35)+(17*A^2/70)+(A^3/10))/C
C15 | 0.021347 | adim | 0.021347 | adim | (233/831600)+(97*A/554400)+((1/35)+(3*A/35)+(A^2/14)+(2*A^3/105))/C
C16 | 0.092061 | adim | 0.092061 | adim | (C1*C7*C12)+(C2*C8*C3)+(C3*C8*C2)-(((C3^2)*C7)+((C8^2)*C1)+((C2^2)*C12))
C17 | 1.044 | adim | 1.044 | adim | ((C4*C7*C12)+(C2*C8*C13)+(C3*C8*C9)-((C13*C7*C3)+(C8^2*C4)+(C12*C2*C9)))/C16
C18 | -1.8772 | adim | -1.8772 | adim | ((C5*C7*C12)+(C2*C8*C14)+(C3*C8*C10)-((C14*C7*C3)+(C8^2*C5)+(C12*C2*C10)))/C16
C19 | 0.25343 | adim | 0.25343 | adim | ((C6*C7*C12)+(C2*C8*C15)+(C3*C8*C11)-((C15*C7*C3)+(C8^2*C6)+(C12*C2*C11)))/C16
C20 | 0.096735 | adim | 0.096735 | adim | ((C1*C9*C12)+(C4*C8*C3)+(C3*C13*C2)-((C3^2*C9)+(C13*C8*C1)+(C12*C4*C2)))/C16
C21 | -0.11286 | adim | -0.11286 | adim | ((C1*C10*C12)+(C5*C8*C3)+(C3*C14*C2)-((C3^2*C10)+(C14*C8*C1)+(C12*C5*C2)))/C16
C22 | 0.050721 | adim | 0.050721 | adim | ((C1*C11*C12)+(C6*C8*C3)+(C3*C15*C2)-((C3^2*C11)+(C15*C8*C1)+(C12*C6*C2)))/C16
C23 | -0.13431 | adim | -0.13431 | adim | ((C1*C7*C13)+(C2*C9*C3)+(C4*C8*C2)-((C3*C7*C4)+(C8*C9*C1)+(C2^2*C13)))/C16
C24 | 0.15443 | adim | 0.15443 | adim | ((C1*C7*C14)+(C2*C10*C3)+(C5*C8*C2)-((C3*C7*C5)+(C8*C10*C1)+(C2^2*C14)))/C16
C25 | -0.059637 | adim | -0.059637 | adim | ((C1*C7*C15)+(C2*C11*C3)+(C6*C8*C2)-((C3*C7*C6)+(C8*C11*C1)+(C2^2*C15)))/C16
C26 | -1.2511 | adim | -1.2511 | adim | -(C/4)^0,25
C27 | -2.6701 | adim | -2.6701 | adim | C20-C17-(5/12)+(C17*C26)
C28 | -0.60311 | adim | -0.60311 | adim | C22-C19-(1/12)+(C19*C26)
C29 | -1.5652 | adim | -1.5652 | adim | -(C/4)^0,5
C30 | -1.9582 | adim | -1.9582 | adim | -(C/4)^(3/4)
C31 | 3.5443 | adim | 3.5443 | adim | (3*A/2)-(C17*C30)
C32 | 0.99628 | adim | 0.99628 | adim | 0,5-(C19*C30)
C33 | -2.0317 | adim | -2.0317 | adim | (0,5*C26*C32)+(C28*C31*C29)-((0,5*C30*C28)+(C32*C27*C29))
C34 | -4.0297 | adim | -4.0297 | adim | 1/12+C18-C21-(C18*C26)
C35 | 3.6761 | adim | 3.6761 | adim | -C18*(C/4)^0,75
C36 | 1.3848 | adim | 1.3848 | adim | ((C28*C35*C29)-(C32*C34*C29))/C33
C37 | -0.36729 | adim | -0.36729 | adim | ((0,5*C26*C35)+(C34*C31*C29)-(0,5*C30*C34)+(C35*C27*C29))/C33
E1 | -0.52451 | adim | -0.52451 | adim | (C17*C36)+C18+(C19*C37)
E2 | 0.0024715 | adim | 0.0024715 | adim | (C20*C36)+C21+(C22*C37)
E3 | -0.0096641 | adim | -0.0096641 | adim | (C23*C36)+C24+(C25*C37)
E4 | 1.0883 | adim | 1.0883 | adim | 0,25+(C37/12)+(C36/4)-(E3/5)-(3*E2/2)-E1
E5 | -0.34895 | adim | -0.34895 | adim | E1*(0,5+A/6)+(E2*(0,25+(11*A/84)))+(E3*((1/70)+(A/105)))
E6 | -0.88432 | adim | -0.88432 | adim | E5-(C36*((7/120)+(A/36)+(3*A/C)))-(1/40)-(A/72)-(C37*((1/60)+(A/120)+(1/C)))
V | 0.18729 | adim | 0.18729 | adim | E4/(((2,73/C)^0,25)*(1+A)^3))
F | 0.78712 | adim | 0.78712 | adim | -1*E6/(((C/2,73)^0,25)*(((1+A)^3)/C))
FL | 1.1835 | adim | 1.1835 | adim | -(1)*((((C18*(0,5+(A/6)))+(C21*(0,25+(11*A/84)))+(C24*((1/70)+(A/105)))-((1/40)+(A/72)))/(((C/2,73)^0,25)*(((1+A)^3)/C))
VL | 0.38988 | adim | 0.38988 | adim | (0,25-(C24/5)-(3*C21/2)-C18)/(((2,73/C)^0,25)*((1+A)^3))
f | 1 | adim | 1 | adim | Se C36/(1+A) for menor que 1, f=1; caso contrário, f=C36/(1+A)
T | 1.8515 | adim | 1.8515 | adim | ((K^2)*(1+8,55246*(LOG K))-1)/(((1,04720+(1,9448*(K^2)))*(K-1)
K | 1.1684 | adim | 1.1684 | adim | A' / B
U | 13.7873 | adim | 13.7873 | adim | ((K^2)*(1+8,55246*(LOG K))-1)/((1,36136*((K^2)-1)*(K-1))
Y | 12.5464 | adim | 12.5464 | adim | (1/(K-1))*(0,66845+(5,71690*(K^2)*(log 10K)/((K^2)-1)))
Z | 6.4763 | adim | 6.4763 | adim | ((K^2)+1)/((K^2)-1)
eint | 0.091731 | 1/in | 0.0036115 | 1/mm | F/h0
eloose | 0.13793 | 1/in | 0.0054302 | 1/mm | FL/h0
dint | 612.0028 | in3 | 10028928.5084 | mm3 | (U/V)*h0*g02
dloose | 293.9842 | in3 | 4817537.6286 | mm3 | (U/VL)*h0*g02
Lint | 0.80385 | adim | 0.80385 | adim | ((t*eint)+1)/T)+((t^3)/dint)
Lloose | 0.98376 | adim | 0.98376 | adim | ((t*eloose)+1)/T)+((t^3)/dloose)

## 1A-PDV27A-lipseal
Cálculo de Projeto de Flanges | [7 empty] | Informações a inserir
(Entradas pelo Sist. Americano com conversão automática para o Sist.Internacional) | [7 empty] | Resultados de cálculo
Características da Ligação Flangeada
Descrição do Equipamento |  |  |  |  | CASO DE ANÁLISE 1: FLANGES SEM ISOLAMENTO TÉRMICO
Caracteríesticas dos Flanges |  |  |  |  | Flanges da PDV-27A
Característ.Parafusos/Estojos |  |  |  |  | SA-193 Gr. B8Cl.1 (temp. máxima = 1500°F) - Diâmetro 2", Tproj=380°C (716 °F)
Características das Juntas |  |  |  |  | Junta lip seal (m=0 e y=0 psi) da tabela 2-5.1 do ASME VIII-1 ap-2
1) Cálculo da pressão equivalente incluindo esforços externos.
| Unidades Americanas |  | Sistema Internacional
De | 79.0354 | in | 2007.5 | mm | Diâmetro Externo da Junta
Di | 75.5906 | in | 1920 | mm | Diâmetro Interno da Junta
m | 0 | adim. | 0 | adim. | Fator de Junta: Tabela 2.5.1 do APPENDIX 2 - MANDATORY ASME VIII Division 1
pi | 42.66 | psi | 294.1303 | KPa | Pressão interna de projeto
Mext | 1858116.72 | lb.in | 21407.8087 | Kg-m | Momento resultante externo relativo a dilatação térmica (se houver) (adotar sempre positivo)
Faxial | 11341 | lb | 5144.1914 | kgf | Força axial externa relativo a dilatação térmica (se houver) (adotar sinal positivo para força que provoca a abertura dos flanges e negativo, o sentido oposto)
peqm | 19.8695 | psi | 136.9953 | KPa | Pressão equivalente referente ao Momento = (16*Mext)/(3,14*(G^3)
peqf | 2.3669 | psi | 16.3191 | KPa | Pressão equivalente referente à Força axial = (4*Faxial) / (3,14*(G^2))
peq | 22.2376 | psi | 153.3226 | KPa | Pressão equivalente total = peqm + peqf
p | 64.8976 | psi | 447.453 | KPa | Pressão total = peq + pi
N | 1.7224 | in | 43.75 | mm | Largura da junta conforme tabela 2-5-2 - APPENDIX 2 - ASME VIII Division 1
b0 | 0.86122 | in | 21.875 | mm | Largura base de assentamento da junta conforme tabela 2-5-2 - Appendix 2
b | 0.46401 | in | 11.7858 | mm | Largura de assentamento efetiva da junta conforme tabela 2-5-2 - Appendix 2: b=b0 se b0 ≤ 1/4in ou b = 0,5√b0 se b0 > 1/4in
G | 78.1074 | in | 1983.9283 | mm | Diâmetro da reação de carga da junta: (De+Di)/2 se b0 ≤ 1/4in ou (De - 2b) se b0 > 1/4in
H | 310801.1266 | lb | 140977.0289 | kgf | Força de abertura dos flanges devido à pressão interna = p(0,785.G2)
Hp | 0 | lb | 0 | kgf | Força residual a ser mantida sobre a junta = m.pi (2b)G.(3,14)
Wm1 | 310801.1266 | lb | 140977.0289 | kgf | Força mínima requerida para a vedação na pressão total (inclusive carreg.externo) = H + Hp
2) Cálculo da força de tração requerida nos parafusos p/assentamento da junta de vedação conf. APPENDIX 2 ASME VIII Division 1:
y | 0 | psi | 0 | KPa | Tensão Mínima de Assentamento da junta: Tabela 2.5.1 APPENDIX 2 - ASME VIII Division 1
Wm2 | 0 | lb | 0 | kgf | Força mínima requerida para assentamento da junta = bGy(3,14)
3) Cálculo da força mínima de aperto requerida nos parafusos conf.APPENDIX 2 ASME VIII Division 1 a ser mantida nas condições de PROJETO
T | 380 | ºC | 716 | ºC | Temperatura de projeto
Sb | 11700 | psi | 80668.6569 | KPa | Tensão admissível do parafuso a quente (temperatura de projeto)
Sa | 18800 | psi | 129621.4316 | KPa | Tensão admissível do parafuso a frio ( a 38ºC = 100 ºF)
dpo | 2 | in | 50.8 | mm | Diâmetro dos parafusos
Np | 48 | adim. | 48 | adim. | número de parafusos
A.Real | 2.652 | in2 | 1710.9643 | mm2 | Área real de 1 parafuso, área da Raiz conforme tabela H1 do APP H do ASME PCC 1-2000)
Ab | 127.296 | in2 | 82126.2874 | mm2 | Área real de todos os parafusos = A.Real x Np
Am1 | 26.5642 | in2 | 17138.1585 | mm2 | Área req. de parafusos condições projeto em função tensão admis. a quente = Wm1/Sb
Am2 | 0 | in2 | 0 | mm2 | Área req. de parafusos cond. assent. junta em função tensão admis. a frio = Wm2/Sa
Am | 26.5642 | in2 | 17138.1585 | mm2 | Área requerida de parafusos (maior valor entre Am1 e Am2)
Verificação: Am ≤ Ab |  | A área resistente dos parafusos está OK!
W1 | 1446285.8692 | lb | 656024.2785 | kgf | Força req.p/assent. da junta em função do diâmetro real dos parafusos = 0,5(Am+Ab)Sa
W2 | 310801.1266 | lb | 140977.0289 | kgf | Wm1 (para as condições de PROJETO)
W | 1446285.8692 | lb | 656024.2785 | kgf | Força requerida nos parafusos: maior valor entre W1 e W2
4) Características geométricas e de material dos flanges
Definição do tipo de flange para efeito de Cálculo dos Flanges conforme ASME Div.1, Seç.VIII, Apêndice 2
a) Flange Integral ou Flange Opcional projetado como Tipo Integral
b) Flange Tipo Solto ou Flange Opcional projetado como Tipo Solto
c) Flange Tipo Solto com Virola
Flange Tipo | a | Escolher o código de Flange conforme acima: (a, b ou c)
R | 2.6811 | in | 68.1 | mm | Distância radial do diâmetro de furação do flange até o ponto de interseção do cubo com a face do flange
g1 | 2.3504 | in | 59.7 | mm | Espessura maior do cubo do flange
g0 | 0.98425 | in | 25 | mm | Espessura menor do cubo do flange
C' | 84.8661 | in | 2155.6 | mm | Diâmetro do círculo de furação do flange
B | 74.8031 | in | 1900 | mm | Diâmetro interno do flange
A' | 90.2756 | in | 2293 | mm | Diâmetro externo do Flange
h | 6.5354 | in | 166 | mm | Comprimento do cubo do flange
h0 | 8.5805 | in | 217.9449 | mm | Fator = √(Bg0)
e | 0.088179 | 1/in | 0.0034716 | 1/mm | Fator = (F/h0) para Flange Integral, (FL/h0) para Flange Solto
t | 5.8661 | in | 149 | mm | Espessura do flange
| SA 182 F304H | - | - | - | Material do Flange
E | 28000000 | psi | 193053196 | Kpa | Módulo de Eslasticidade do material do flange na temperatura atmosférica
Sfp | 2300 | psi | 15857.9411 | KPa | Tensão admissível do flange na temperatura de PROJETO
Sff | 20000 | psi | 137895.14 | KPa | Tensão admissível do flange na temperatura atmosférica
| SA 240 Gr304H | - | - | - | Material do pescoço do bocal ou parede do tubo
Snp | 2300 | psi | 15857.9411 | KPa | Tensão admissível do pescoço do bocal ou parede do tubo na temperatura de PROJETO
Snf | 20000 | psi | 137895.14 | KPa | Tensão admissível do pescoço do bocal ou parede do tubo na temperatura atmosférica
hD | 3.8563 | in | 97.95 | mm | Distância radial do círculo de furação do flange até o círculo onde atua a força HD
hT | 4.2054 | in | 106.8179 | mm | Distância radial do círculo de furação do flange até o círculo onde atua a força HT
hG | 3.3794 | in | 85.8358 | mm | Distãncia radial do círculo de reação da junta ao círculo de furação do flange
5) Cálculo das Forças, Momentos e Tensões nos flanges, nas condições de PROJETO
HDO | 285206.278 | lb | 129367.4001 | kgf | Força hidrostática sobre a área interna ao flange = 3,1416*(B^2)/4*p
HTO | 25594.8486 | lb | 11609.6288 | kgf | Diferença entre a força hidrost. total e a força hidrost. sobre a área interna ao flange = H - HDO
HGO | 0 | lb | 0 | kgf | Carga na junta = diferença entre a carga de projeto dos paraf. e a força hidrost. total = Wm1 - H
MDO | 1099840.7453 | lb.in | 126715.2919 | Kg-m | Componente do Momento devido à Força HDO = HDO * hD
MTO | 107637.3469 | lb.in | 12401.1571 | Kg-m | Componente do Momento devido à Força HTO = HTO * hT
MGO | 0 | lb.in | 0 | Kg-m | Componente do Momento devido à Força HGO = HGO * hG
M0O | 1207478.0922 | lb.in | 139116.4489 | Kg-m | Momento total atuante sobre o flange nas condições de PROJETO = MDO + MTO +MGO
SHO | 2606.6322 | psi | 17972.0958 | KPa | Tensão Longitudinal: para Flange Integral = (f*M0O)/(LINT*g12 B), para Flange Solto = 0
SRO | 706.3511 | psi | 4870.1191 | KPa | Tensão Radial: para Flange Integral = (((1,33*t*e)+1)*M0O)/(LINT*(t^2)*B), para Flange Solto = 0
STO | 1092.4732 | psi | 7532.3374 | KPa | Tensão Tangencial: para Flange Integral =((Y*M0O)/(t2*B))-(Z*SRO), para Flange Solto = (Y*M0O)/(t2*B)
(SHO+SRO) /2 |  | 1656.4917 |  | psi | 11421.1075 | KPa | Deve ser menor do que Sfp
(SHO+STO) /2 |  | 1849.5527 |  | psi | 12752.2166 | KPa | Deve ser menor do que Sfp
6) Comparações entre as tensões ocorridas nos flanges nas condições de PROJETO e as tensões admissíveis:
Definição do tipo de flange p/ efeito de Tensões Admissíveis de Flanges conf. item 2.8 do ASME Div.1, Seç.VIII, Apêndice 2
1) Flange Integral - esquemas 6, 6a, ou 6b
2) Flange Integral - esquema 7
3) Flange Opcional projetado como Integral - esquemas 8, 8a, 9, 9a, 10, 10a
4) Flange Solto ou Opcional projetado como Solto
Tipo de Flange |  | 1 | Escolher o código de Flange conforme acima: (1, 2, 3 ou 4)
Limite Tensão Longitudinal - SH |  | 3450 |  | psi | 23786.9117 | Kpa | Se Tipo de Flange = 1, menor valor entre 1,5Sfp e 2,5 Snp Se Tipo de Flange = 2 ou 3, menor valor entre 1,5Sfp e 1,5Snp Se Tipo de Flange = 4,
Limite Tensão Radial -SR |  | 2300 |  | psi | 15857.9411 | Kpa | Sfp
Limite Tensão Tangencial- ST |  | 2300 |  | psi | 15857.9411 | Kpa | Sfp
Conclusões quanto às tensões nas condições de PROJETO |  | A tensão longitudinal está Ok
A tensão radial está Ok
A tensão tangencial está Ok
Ok, ((SHO+SRO)/2) é menor do que Sfp
Ok, ((SHO+STO)/2) é menor do que Sfp
7) Cálculo das Forças, Momentos e Tensões nos flanges, nas condições de ASSENTAMENTO DA JUNTA
M0A | 4887526.626 | lb.in | 563103.6726 | Kg-m | Momento total atuante sobre o flange nas condições de assent.da junta = W1 (C'-G)/2
SHA | 10550.9032 | psi | 72745.9135 | Kpa | Tensão Longitudinal: para Flange Integral = (f*M0A)/(Lint*g12 B), para Flange Solto = 0
SRA | 2859.1076 | psi | 19712.8521 | Kpa | Tensão Radial: para Flange Integral = (((1,33*t*e)+1)*M0A)/(Lint*(t^2)*B), para Flange Solto = 0
STA | 4422.0198 | psi | 30488.7517 | Kpa | Tensão Tangencial: para Flange Integral =((Y*M0A)/(t2*B))-(Z*SRA), para Flange Solto = (Y*M0A)/(t2*B)
(SHA+SRA) /2 |  | 6705.0054 |  | psi | 46229.3828 | Kpa | Deve ser menor do que Sff
(SHA+STA) /2 |  | 7486.4615 |  | psi | 51617.3326 | Kpa | Deve ser menor do que Sff
8) Comparações entre as tensões ocorridas nos flanges nas condições de ASSENTAMENTO DA JUNTA e as tensões admissíveis:
Conclusões quanto às tensões nas condições de assentamento da junta: |  | A tensão longitudinal está Ok
A tensão radial está Ok
A tensão tangencial está Ok
Ok, ((SHA+SRA)/2) é menor do que Sff
Ok, ((SHA+STA)/2) é menor do que Sff
9) Cálculo das Forças, Momentos e Tensões nos flanges, nas condições de APERTO INICIAL na tensão de 50% da tensão de escoamento:
SY | 50172.8492 | psi | 345929.6036 | Kpa | Tensão de escoamento a frio dos parafusos
Sy50% | 25086.4246 | psi | 172964.8018 | Kpa | 50% da Tensão de escoamento dos parafusos = Sy x 0,5
Fy50% | 3193401.5088 | lb | 1448502.6546 | kgf | Força de aperto dos parafusos: Sy50% x A.Real x Np
M0I | 10791666.5952 | lb.in | 1243333.8084 | Kg-m | Momento total atuante sobre o flange nas condições de aperto inicial = Fy50% (C'-G)/2
SHI | 23296.411 | psi | 160623.0931 | Kpa | Tensão Longitudinal: para Flange Integral = (f*M0I)/(Lint*g12 B), para Flange Solto = 0
SRI | 6312.9141 | psi | 43526.0089 | Kpa | Tensão Radial: para Flange Integral = (((1,33*t*e)+1)*M0I)/(Lint*(t^2)*B), para Flange Solto = 0
STI | 9763.8267 | psi | 67319.2125 | Kpa | Tensão Tangencial: para Flange Integral =((Y*M0I)/(t2*B))-(Z*SRI), para Flange Solto = (Y*M0I)/(t2*B)
(SHI+SRI) /2 |  | 14804.6626 |  | psi | 102074.551 | Kpa | Deve ser menor do que Sff
(SHI+STI) /2 |  | 16530.1189 |  | psi | 113971.1528 | Kpa | Deve ser menor do que Sff
10) Comparações entre as tensões ocorridas nos flanges nas condições de APERTO INICIAL e as tensões admissíveis:
Conclusões quanto às tensões nas condições de APERTO INICIAL: |  | A tensão longitudinal está Ok
A tensão radial está Ok
A tensão tangencial está Ok
Ok, ((SHI+SRI)/2) é menor do que Sff
Ok, ((SHI+STI)/2) é menor do que Sff
11) Verificação da Rigidez dos Flanges:
Definição do tipo de flange para efeito de Cálculo de Rigidez dos Flanges conforme ASME Div.1, Seç.VIII, Apêndice S (Não Mandatório)
a) Flange Integral e Flange Opcional projetado como Integral
b) Flange Solto com Cubo
c) Flange Solto sem Cubo e Flange Opcional Projetado como Solto
TIPO | a | Escolher o código de Flange conforme acima: (a, b ou c)
Nas Condições de PROJETO
M0O | 1207478.0922 | in.lb | 139116.4489 | Kg-m | Momento total atuante sobre os flanges nas condições de PROJETO
Jint | 0.11189 | adim | 0.11189 | adim | Índice de Rigidez de Flange Integral e Flange Opcional projetado como Integral = (52,14*M0*V)/(Lint*E*(g0^2)*h0*0,3)
Jlo+hub | 0.23804 | adim | 0.23804 | adim | Índice de Rigidez de Flange Solto com cubo = (52,14*M0*VL)/(Lloose*E*(g0^2)*h0*0,2)
Jlo-hub | 0.62155 | adim | 0.62155 | adim | Índice de Rigidez de Flange Solto sem Cubo e Flange Opcional Projetado como Solto = (109,4*M0)/(E*(t^3)*(ln(K))*0,2)
J | 0.11189 | adim. | 0.11189 | adim. | Fator de Rigidez dos Flanges nas Condições de PROJETO
J < 1 ? |  |  |  |  | OK, os flanges tem rigidez suficiente
Nas Condições de ASSENTAMENTO DA JUNTA
M0A | 4887526.626 | in.lb | 563103.6726 | Kg-m | Momento total atuante sobre os flanges nas condições de ASSENTAMENTO DA JUNTA
Jint | 0.4529 | adim | 0.4529 | adim | Índice de Rigidez de Flange Integral e Flange Opcional projetado como Integral = (52,14*M0*V)/(Lint*E*(g0^2)*h0*0,3)
Jlo+hub | 0.9635 | adim | 0.9635 | adim | Índice de Rigidez de Flange Solto com cubo = (52,14*M0*VL)/(Lloose*E*(g0^2)*h0*0,2)
Jlo-hub | 2.5159 | adim | 2.5159 | adim | Índice de Rigidez de Flange Solto sem Cubo e Flange Opcional Projetado como Solto = (109,4*M0)/(E*(t^3)*(ln(K))*0,2)
J | 0.4529 | adim. | 0.4529 | adim. | Fator de Rigidez dos Flanges nas Condições ASSENTAMENTO DA JUNTA
J < 1 ? |  |  |  |  | OK, os flanges tem rigidez suficiente
Nas Condições de APERTO INICIAL
M0I | 10791666.5952 | in.lb | 1243333.8084 | Kg-m | Momento total atuante sobre os flanges nas condições de APERTO INICIAL
Jint | 1 | adim | 1 | adim | Índice de Rigidez de Flange Integral e Flange Opcional projetado como Integral = (52,14*M0*V)/(Lint*E*(g0^2)*h0*0,3)
Jlo+hub | 2.1274 | adim | 2.1274 | adim | Índice de Rigidez de Flange Solto com cubo = (52,14*M0*VL)/(Lloose*E*(g0^2)*h0*0,2)
Jlo-hub | 5.555 | adim | 5.555 | adim | Índice de Rigidez de Flange Solto sem Cubo e Flange Opcional Projetado como Solto = (109,4*M0)/(E*(t^3)*(ln(K))*0,2)
J | 1 | adim. | 1 | adim. | Fator de Rigidez dos Flanges nas Condições de APERTO INICIAL
J < 1 ? |  |  |  |  | OK, os flanges tem rigidez suficiente
Cálculo dos Fatores V, VL, f, F, FL, K, T, U, Y, Z e J
h0 | 8.5805 | in | 217.9449 | mm | Fator = √B*g0
A | 1.388 | adim | 1.388 | adim | (g1 / g0) - 1
g1/g0 | 2.388 | adim | 2.388 | adim | g1/g0
h/h0 | 0.76166 | adim | 0.76166 | adim | h/h0
C | 14.7004 | adim | 14.7004 | adim | 43,68 *( (h/h0)^4)
C1 | 0.449 | adim | 0.449 | adim | 1/3 + (A/12)
C2 | 0.18927 | adim | 0.18927 | adim | (5/42) + (17*A/336)
C3 | 0.0086175 | adim | 0.0086175 | adim | (1/210) + (A/360)
C4 | 0.39809 | adim | 0.39809 | adim | (11/360)+(59*A/5040)+(1+3*A)/C
C5 | -0.90835 | adim | -0.90835 | adim | (1/90)+(5*A/1008)-(1+A)^3/C
C6 | 0.081041 | adim | 0.081041 | adim | (1/120)+(17*A/5040)+(1/C)
C7 | 4.0945 | adim | 4.0945 | adim | (215/2772)+(51*A/1232)+((60/7)+(225*A/14)+(75*A^2/7)+(5*A^3/2))/C
C8 | 0.5764 | adim | 0.5764 | adim | (31/6930)+(128*A/45045)+((6/7+15*A/7)+((12A^2)/7)+((5*A^3)/11))/C
C9 | 0.52314 | adim | 0.52314 | adim | (533/30240)+(653*A/73920)+((1/2)+(33*A/14)+(39*A^2/28)+(25*A^3/84))/C
C10 | -0.81917 | adim | -0.81917 | adim | (29/3780)+(3*A/704)-((1/2+33*A/14)+(81*A^2/28)+(13*A^3/12))/C
C11 | 0.21561 | adim | 0.21561 | adim | (31/6048)+(1763*A/665280)+((1/2)+(6*A/7)+(15*A^2/28)+(5*A^3/42))/C
C12 | 0.13772 | adim | 0.13772 | adim | (1/2925)+(71*A/300300)+((8/35)+(18*A/35)+(156*A^2/385)+(6*A^3/55))/C
C13 | 0.048217 | adim | 0.048217 | adim | (761/831600)+(937*A/1663200)+((1/35)+(6*A/35)+(11*A^2/70)+(3*A^3/70))/C
C14 | -0.067244 | adim | -0.067244 | adim | (197/415800)+103*A/332640)-((1/35)+(6*A/35)+(17*A^2/70)+(A^3/10))/C
C15 | 0.023386 | adim | 0.023386 | adim | (233/831600)+(97*A/554400)+((1/35)+(3*A/35)+(A^2/14)+(2*A^3/105))/C
C16 | 0.10066 | adim | 0.10066 | adim | (C1*C7*C12)+(C2*C8*C3)+(C3*C8*C2)-(((C3^2)*C7)+((C8^2)*C1)+((C2^2)*C12))
C17 | 0.84188 | adim | 0.84188 | adim | ((C4*C7*C12)+(C2*C8*C13)+(C3*C8*C9)-((C13*C7*C3)+(C8^2*C4)+(C12*C2*C9)))/C16
C18 | -1.9681 | adim | -1.9681 | adim | ((C5*C7*C12)+(C2*C8*C14)+(C3*C8*C10)-((C14*C7*C3)+(C8^2*C5)+(C12*C2*C10)))/C16
C19 | 0.15846 | adim | 0.15846 | adim | ((C6*C7*C12)+(C2*C8*C15)+(C3*C8*C11)-((C15*C7*C3)+(C8^2*C6)+(C12*C2*C11)))/C16
C20 | 0.11435 | adim | 0.11435 | adim | ((C1*C9*C12)+(C4*C8*C3)+(C3*C13*C2)-((C3^2*C9)+(C13*C8*C1)+(C12*C4*C2)))/C16
C21 | -0.14042 | adim | -0.14042 | adim | ((C1*C10*C12)+(C5*C8*C3)+(C3*C14*C2)-((C3^2*C10)+(C14*C8*C1)+(C12*C5*C2)))/C16
C22 | 0.055561 | adim | 0.055561 | adim | ((C1*C11*C12)+(C6*C8*C3)+(C3*C15*C2)-((C3^2*C11)+(C15*C8*C1)+(C12*C6*C2)))/C16
C23 | -0.18117 | adim | -0.18117 | adim | ((C1*C7*C13)+(C2*C9*C3)+(C4*C8*C2)-((C3*C7*C4)+(C8*C9*C1)+(C2^2*C13)))/C16
C24 | 0.22259 | adim | 0.22259 | adim | ((C1*C7*C14)+(C2*C10*C3)+(C5*C8*C2)-((C3*C7*C5)+(C8*C10*C1)+(C2^2*C14)))/C16
C25 | -0.072646 | adim | -0.072646 | adim | ((C1*C7*C15)+(C2*C11*C3)+(C6*C8*C2)-((C3*C7*C6)+(C8*C11*C1)+(C2^2*C15)))/C16
C26 | -1.3846 | adim | -1.3846 | adim | -(C/4)^0,25
C27 | -2.3098 | adim | -2.3098 | adim | C20-C17-(5/12)+(C17*C26)
C28 | -0.40564 | adim | -0.40564 | adim | C22-C19-(1/12)+(C19*C26)
C29 | -1.9171 | adim | -1.9171 | adim | -(C/4)^0,5
C30 | -2.6543 | adim | -2.6543 | adim | -(C/4)^(3/4)
C31 | 4.3166 | adim | 4.3166 | adim | (3*A/2)-(C17*C30)
C32 | 0.92061 | adim | 0.92061 | adim | 0,5-(C19*C30)
C33 | -1.8955 | adim | -1.8955 | adim | (0,5*C26*C32)+(C28*C31*C29)-((0,5*C30*C28)+(C32*C27*C29))
C34 | -4.4694 | adim | -4.4694 | adim | 1/12+C18-C21-(C18*C26)
C35 | 5.224 | adim | 5.224 | adim | -C18*(C/4)^0,75
C36 | 2.0182 | adim | 2.0182 | adim | ((C28*C35*C29)-(C32*C34*C29))/C33
C37 | -2.271 | adim | -2.271 | adim | ((0,5*C26*C35)+(C34*C31*C29)-(0,5*C30*C34)+(C35*C27*C29))/C33
E1 | -0.62889 | adim | -0.62889 | adim | (C17*C36)+C18+(C19*C37)
E2 | -0.035804 | adim | -0.035804 | adim | (C20*C36)+C21+(C22*C37)
E3 | 0.021914 | adim | 0.021914 | adim | (C23*C36)+C24+(C25*C37)
E4 | 1.2435 | adim | 1.2435 | adim | 0,25+(C37/12)+(C36/4)-(E3/5)-(3*E2/2)-E1
E5 | -0.47479 | adim | -0.47479 | adim | E1*(0,5+A/6)+(E2*(0,25+(11*A/84)))+(E3*((1/70)+(A/105)))
E6 | -1.0677 | adim | -1.0677 | adim | E5-(C36*((7/120)+(A/36)+(3*A/C)))-(1/40)-(A/72)-(C37*((1/60)+(A/120)+(1/C)))
V | 0.13911 | adim | 0.13911 | adim | E4/(((2,73/C)^0,25)*(1+A)^3))
F | 0.75662 | adim | 0.75662 | adim | -1*E6/(((C/2,73)^0,25)*(((1+A)^3)/C))
FL | 1.09 | adim | 1.09 | adim | -(1)*((((C18*(0,5+(A/6)))+(C21*(0,25+(11*A/84)))+(C24*((1/70)+(A/105)))-((1/40)+(A/72)))/(((C/2,73)^0,25)*(((1+A)^3)/C))
VL | 0.26671 | adim | 0.26671 | adim | (0,25-(C24/5)-(3*C21/2)-C18)/(((2,73/C)^0,25)*((1+A)^3))
f | 1 | adim | 1 | adim | Se C36/(1+A) for menor que 1, f=1; caso contrário, f=C36/(1+A)
T | 1.8362 | adim | 1.8362 | adim | ((K^2)*(1+8,55246*(LOG K))-1)/(((1,04720+(1,9448*(K^2)))*(K-1)
K | 1.2068 | adim | 1.2068 | adim | A' / B
U | 11.4641 | adim | 11.4641 | adim | ((K^2)*(1+8,55246*(LOG K))-1)/((1,36136*((K^2)-1)*(K-1))
Y | 10.4323 | adim | 10.4323 | adim | (1/(K-1))*(0,66845+(5,71690*(K^2)*(log 10K)/((K^2)-1)))
Z | 5.3815 | adim | 5.3815 | adim | ((K^2)+1)/((K^2)-1)
eint | 0.088179 | 1/in | 0.0034716 | 1/mm | F/h0
eloose | 0.12703 | 1/in | 0.0050013 | 1/mm | FL/h0
dint | 685.0477 | in3 | 11225921.0626 | mm3 | (U/V)*h0*g02
dloose | 357.2925 | in3 | 5854974.4972 | mm3 | (U/VL)*h0*g02
Lint | 1.121 | adim | 1.121 | adim | ((t*eint)+1)/T)+((t^3)/dint)
Lloose | 1.5154 | adim | 1.5154 | adim | ((t*eloose)+1)/T)+((t^3)/dloose)

## 1B-PDV27A-espiralada
Cálculo de Projeto de Flanges | [7 empty] | Informações a inserir
(Entradas pelo Sist. Americano com conversão automática para o Sist.Internacional) | [7 empty] | Resultados de cálculo
Características da Ligação Flangeada
Descrição do Equipamento |  |  |  |  | CASO DE ANÁLISE 1: FLANGES SEM ISOLAMENTO TÉRMICO
Caracteríesticas dos Flanges |  |  |  |  | Flanges da PDV-27A
Característ.Parafusos/Estojos |  |  |  |  | SA-193 Gr. B8Cl.1 (temp. máxima = 1500°F) - Diâmetro 2", Tproj=380°C (716 °F)
Características das Juntas |  |  |  |  | Espiralada (m=3,0 e y=10.000 psi) da tabela 2-5.1 do ASME VIII-1 ap-2 (69)
1) Cálculo da pressão equivalente incluindo esforços externos.
| Unidades Americanas |  | Sistema Internacional
De | 79.0354 | in | 2007.5 | mm | Diâmetro Externo da Junta
Di | 75.5906 | in | 1920 | mm | Diâmetro Interno da Junta
m | 3 | adim. | 3 | adim. | Fator de Junta: Tabela 2.5.1 do APPENDIX 2 - MANDATORY ASME VIII Division 1
pi | 42.66 | psi | 294.1303 | KPa | Pressão interna de projeto
Mext | 1858116.72 | lb.in | 21407.8087 | Kg-m | Momento resultante externo relativo a dilatação térmica (se houver) (adotar sempre positivo)
Faxial | 11341 | lb | 5144.1914 | kgf | Força axial externa relativo a dilatação térmica (se houver) (adotar sinal positivo para força que provoca a abertura dos flanges e negativo, o sentido oposto)
peqm | 19.8695 | psi | 136.9953 | KPa | Pressão equivalente referente ao Momento = (16*Mext)/(3,14*(G^3)
peqf | 2.3669 | psi | 16.3191 | KPa | Pressão equivalente referente à Força axial = (4*Faxial) / (3,14*(G^2))
peq | 22.2376 | psi | 153.3226 | KPa | Pressão equivalente total = peqm + peqf
p | 64.8976 | psi | 447.453 | KPa | Pressão total = peq + pi
N | 1.7224 | in | 43.75 | mm | Largura da junta conforme tabela 2-5-2 - APPENDIX 2 - ASME VIII Division 1
b0 | 0.86122 | in | 21.875 | mm | Largura base de assentamento da junta conforme tabela 2-5-2 - Appendix 2
b | 0.46401 | in | 11.7858 | mm | Largura de assentamento efetiva da junta conforme tabela 2-5-2 - Appendix 2: b=b0 se b0 ≤ 1/4in ou b = 0,5√b0 se b0 > 1/4in
G | 78.1074 | in | 1983.9283 | mm | Diâmetro da reação de carga da junta: (De+Di)/2 se b0 ≤ 1/4in ou (De - 2b) se b0 > 1/4in
H | 310801.1266 | lb | 140977.0289 | kgf | Força de abertura dos flanges devido à pressão interna = p(0,785.G2)
Hp | 29128.7054 | lb | 13212.5594 | kgf | Força residual a ser mantida sobre a junta = m.pi (2b)G.(3,14)
Wm1 | 339929.8319 | lb | 154189.5883 | kgf | Força mínima requerida para a vedação na pressão total (inclusive carreg.externo) = H + Hp
2) Cálculo da força de tração requerida nos parafusos p/assentamento da junta de vedação conf. APPENDIX 2 ASME VIII Division 1:
y | 10000 | psi | 68947.57 | KPa | Tensão Mínima de Assentamento da junta: Tabela 2.5.1 APPENDIX 2 - ASME VIII Division 1
Wm2 | 1138597.7499 | lb | 516459.286 | kgf | Força mínima requerida para assentamento da junta = bGy(3,14)
3) Cálculo da força mínima de aperto requerida nos parafusos conf.APPENDIX 2 ASME VIII Division 1 a ser mantida nas condições de PROJETO
T | 380 | ºC | 716 | ºC | Temperatura de projeto
Sb | 11700 | psi | 80668.6569 | KPa | Tensão admissível do parafuso a quente (temperatura de projeto)
Sa | 18800 | psi | 129621.4316 | KPa | Tensão admissível do parafuso a frio ( a 38ºC = 100 ºF)
dpo | 2 | in | 50.8 | mm | Diâmetro dos parafusos
Np | 48 | adim. | 48 | adim. | número de parafusos
A.Real | 2.652 | in2 | 1710.9643 | mm2 | Área real de 1 parafuso, área da Raiz conforme tabela H1 do APP H do ASME PCC 1-2000)
Ab | 127.296 | in2 | 82126.2874 | mm2 | Área real de todos os parafusos = A.Real x Np
Am1 | 29.0538 | in2 | 18744.3701 | mm2 | Área req. de parafusos condições projeto em função tensão admis. a quente = Wm1/Sb
Am2 | 60.5637 | in2 | 39073.2832 | mm2 | Área req. de parafusos cond. assent. junta em função tensão admis. a frio = Wm2/Sa
Am | 60.5637 | in2 | 39073.2832 | mm2 | Área requerida de parafusos (maior valor entre Am1 e Am2)
Verificação: Am ≤ Ab |  | A área resistente dos parafusos está OK!
W1 | 1765881.275 | lb | 800990.3256 | kgf | Força req.p/assent. da junta em função do diâmetro real dos parafusos = 0,5(Am+Ab)Sa
W2 | 339929.8319 | lb | 154189.5883 | kgf | Wm1 (para as condições de PROJETO)
W | 1765881.275 | lb | 800990.3256 | kgf | Força requerida nos parafusos: maior valor entre W1 e W2
4) Características geométricas e de material dos flanges
Definição do tipo de flange para efeito de Cálculo dos Flanges conforme ASME Div.1, Seç.VIII, Apêndice 2
a) Flange Integral ou Flange Opcional projetado como Tipo Integral
b) Flange Tipo Solto ou Flange Opcional projetado como Tipo Solto
c) Flange Tipo Solto com Virola
Flange Tipo | a | Escolher o código de Flange conforme acima: (a, b ou c)
R | 2.6811 | in | 68.1 | mm | Distância radial do diâmetro de furação do flange até o ponto de interseção do cubo com a face do flange
g1 | 2.3504 | in | 59.7 | mm | Espessura maior do cubo do flange
g0 | 0.98425 | in | 25 | mm | Espessura menor do cubo do flange
C' | 84.8661 | in | 2155.6 | mm | Diâmetro do círculo de furação do flange
B | 74.8031 | in | 1900 | mm | Diâmetro interno do flange
A' | 90.2756 | in | 2293 | mm | Diâmetro externo do Flange
h | 6.5354 | in | 166 | mm | Comprimento do cubo do flange
h0 | 8.5805 | in | 217.9449 | mm | Fator = √(Bg0)
e | 0.088179 | 1/in | 0.0034716 | 1/mm | Fator = (F/h0) para Flange Integral, (FL/h0) para Flange Solto
t | 5.8661 | in | 149 | mm | Espessura do flange
| SA 182 F304H | - | - | - | Material do Flange
E | 28000000 | psi | 193053196 | Kpa | Módulo de Eslasticidade do material do flange na temperatura atmosférica
Sfp | 2300 | psi | 15857.9411 | KPa | Tensão admissível do flange na temperatura de PROJETO
Sff | 20000 | psi | 137895.14 | KPa | Tensão admissível do flange na temperatura atmosférica
| SA 240 Gr304H | - | - | - | Material do pescoço do bocal ou parede do tubo
Snp | 2300 | psi | 15857.9411 | KPa | Tensão admissível do pescoço do bocal ou parede do tubo na temperatura de PROJETO
Snf | 20000 | psi | 137895.14 | KPa | Tensão admissível do pescoço do bocal ou parede do tubo na temperatura atmosférica
hD | 3.8563 | in | 97.95 | mm | Distância radial do círculo de furação do flange até o círculo onde atua a força HD
hT | 4.2054 | in | 106.8179 | mm | Distância radial do círculo de furação do flange até o círculo onde atua a força HT
hG | 3.3794 | in | 85.8358 | mm | Distãncia radial do círculo de reação da junta ao círculo de furação do flange
5) Cálculo das Forças, Momentos e Tensões nos flanges, nas condições de PROJETO
HDO | 285206.278 | lb | 129367.4001 | kgf | Força hidrostática sobre a área interna ao flange = 3,1416*(B^2)/4*p
HTO | 25594.8486 | lb | 11609.6288 | kgf | Diferença entre a força hidrost. total e a força hidrost. sobre a área interna ao flange = H - HDO
HGO | 29128.7054 | lb | 13212.5594 | kgf | Carga na junta = diferença entre a carga de projeto dos paraf. e a força hidrost. total = Wm1 - H
MDO | 1099840.7453 | lb.in | 126715.2919 | Kg-m | Componente do Momento devido à Força HDO = HDO * hD
MTO | 107637.3469 | lb.in | 12401.1571 | Kg-m | Componente do Momento devido à Força HTO = HTO * hT
MGO | 98436.5028 | lb.in | 11341.1057 | Kg-m | Componente do Momento devido à Força HGO = HGO * hG
M0O | 1305914.595 | lb.in | 150457.5547 | Kg-m | Momento total atuante sobre o flange nas condições de PROJETO = MDO + MTO +MGO
SHO | 2819.1311 | psi | 19437.2241 | KPa | Tensão Longitudinal: para Flange Integral = (f*M0O)/(LINT*g12 B), para Flange Solto = 0
SRO | 763.9345 | psi | 5267.1429 | KPa | Tensão Radial: para Flange Integral = (((1,33*t*e)+1)*M0O)/(LINT*(t^2)*B), para Flange Solto = 0
STO | 1181.5343 | psi | 8146.3916 | KPa | Tensão Tangencial: para Flange Integral =((Y*M0O)/(t2*B))-(Z*SRO), para Flange Solto = (Y*M0O)/(t2*B)
(SHO+SRO) /2 |  | 1791.5328 |  | psi | 12352.1835 | KPa | Deve ser menor do que Sfp
(SHO+STO) /2 |  | 2000.3327 |  | psi | 13791.8078 | KPa | Deve ser menor do que Sfp
6) Comparações entre as tensões ocorridas nos flanges nas condições de PROJETO e as tensões admissíveis:
Definição do tipo de flange p/ efeito de Tensões Admissíveis de Flanges conf. item 2.8 do ASME Div.1, Seç.VIII, Apêndice 2
1) Flange Integral - esquemas 6, 6a, ou 6b
2) Flange Integral - esquema 7
3) Flange Opcional projetado como Integral - esquemas 8, 8a, 9, 9a, 10, 10a
4) Flange Solto ou Opcional projetado como Solto
Tipo de Flange |  | 1 | Escolher o código de Flange conforme acima: (1, 2, 3 ou 4)
Limite Tensão Longitudinal - SH |  | 3450 |  | psi | 23786.9117 | Kpa | Se Tipo de Flange = 1, menor valor entre 1,5Sfp e 2,5 Snp Se Tipo de Flange = 2 ou 3, menor valor entre 1,5Sfp e 1,5Snp Se Tipo de Flange = 4,
Limite Tensão Radial -SR |  | 2300 |  | psi | 15857.9411 | Kpa | Sfp
Limite Tensão Tangencial- ST |  | 2300 |  | psi | 15857.9411 | Kpa | Sfp
Conclusões quanto às tensões nas condições de PROJETO |  | A tensão longitudinal está Ok
A tensão radial está Ok
A tensão tangencial está Ok
Ok, ((SHO+SRO)/2) é menor do que Sfp
Ok, ((SHO+STO)/2) é menor do que Sfp
7) Cálculo das Forças, Momentos e Tensões nos flanges, nas condições de ASSENTAMENTO DA JUNTA
M0A | 5967555.8846 | lb.in | 687536.4356 | Kg-m | Momento total atuante sobre o flange nas condições de assent.da junta = W1 (C'-G)/2
SHA | 12882.4064 | psi | 88821.0617 | Kpa | Tensão Longitudinal: para Flange Integral = (f*M0A)/(Lint*g12 B), para Flange Solto = 0
SRA | 3490.9036 | psi | 24068.9321 | Kpa | Tensão Radial: para Flange Integral = (((1,33*t*e)+1)*M0A)/(Lint*(t^2)*B), para Flange Solto = 0
STA | 5399.1829 | psi | 37226.0539 | Kpa | Tensão Tangencial: para Flange Integral =((Y*M0A)/(t2*B))-(Z*SRA), para Flange Solto = (Y*M0A)/(t2*B)
(SHA+SRA) /2 |  | 8186.655 |  | psi | 56444.9969 | Kpa | Deve ser menor do que Sff
(SHA+STA) /2 |  | 9140.7946 |  | psi | 63023.5578 | Kpa | Deve ser menor do que Sff
8) Comparações entre as tensões ocorridas nos flanges nas condições de ASSENTAMENTO DA JUNTA e as tensões admissíveis:
Conclusões quanto às tensões nas condições de assentamento da junta: |  | A tensão longitudinal está Ok
A tensão radial está Ok
A tensão tangencial está Ok
Ok, ((SHA+SRA)/2) é menor do que Sff
Ok, ((SHA+STA)/2) é menor do que Sff
9) Cálculo das Forças, Momentos e Tensões nos flanges, nas condições de APERTO INICIAL na tensão de 50% da tensão de escoamento:
SY | 50172.8492 | psi | 345929.6036 | Kpa | Tensão de escoamento a frio dos parafusos |  |  |  | 66529.1981 | 30177.1386
Sy50% | 25086.4246 | psi | 172964.8018 | Kpa | 50% da Tensão de escoamento dos parafusos = Sy x 0,5 |  |  |  | 25086.4246
Fy50% | 3193401.5088 | lb | 1448502.6546 | kgf | Força de aperto dos parafusos: Sy50% x A.Real x Np
M0I | 10791666.5952 | lb.in | 1243333.8084 | Kg-m | Momento total atuante sobre o flange nas condições de aperto inicial = Fy50% (C'-G)/2
SHI | 23296.411 | psi | 160623.0931 | Kpa | Tensão Longitudinal: para Flange Integral = (f*M0I)/(Lint*g12 B), para Flange Solto = 0
SRI | 6312.9141 | psi | 43526.0089 | Kpa | Tensão Radial: para Flange Integral = (((1,33*t*e)+1)*M0I)/(Lint*(t^2)*B), para Flange Solto = 0
STI | 9763.8267 | psi | 67319.2125 | Kpa | Tensão Tangencial: para Flange Integral =((Y*M0I)/(t2*B))-(Z*SRI), para Flange Solto = (Y*M0I)/(t2*B)
(SHI+SRI) /2 |  | 14804.6626 |  | psi | 102074.551 | Kpa | Deve ser menor do que Sff
(SHI+STI) /2 |  | 16530.1189 |  | psi | 113971.1528 | Kpa | Deve ser menor do que Sff
10) Comparações entre as tensões ocorridas nos flanges nas condições de APERTO INICIAL e as tensões admissíveis:
Conclusões quanto às tensões nas condições de APERTO INICIAL: |  | A tensão longitudinal está Ok
A tensão radial está Ok
A tensão tangencial está Ok
Ok, ((SHI+SRI)/2) é menor do que Sff
Ok, ((SHI+STI)/2) é menor do que Sff
11) Verificação da Rigidez dos Flanges:
Definição do tipo de flange para efeito de Cálculo de Rigidez dos Flanges conforme ASME Div.1, Seç.VIII, Apêndice S (Não Mandatório)
a) Flange Integral e Flange Opcional projetado como Integral
b) Flange Solto com Cubo
c) Flange Solto sem Cubo e Flange Opcional Projetado como Solto
TIPO | a | Escolher o código de Flange conforme acima: (a, b ou c)
Nas Condições de PROJETO
M0O | 1305914.595 | in.lb | 150457.5547 | Kg-m | Momento total atuante sobre os flanges nas condições de PROJETO
Jint | 0.12101 | adim | 0.12101 | adim | Índice de Rigidez de Flange Integral e Flange Opcional projetado como Integral = (52,14*M0*V)/(Lint*E*(g0^2)*h0*0,3)
Jlo+hub | 0.25744 | adim | 0.25744 | adim | Índice de Rigidez de Flange Solto com cubo = (52,14*M0*VL)/(Lloose*E*(g0^2)*h0*0,2)
Jlo-hub | 0.67222 | adim | 0.67222 | adim | Índice de Rigidez de Flange Solto sem Cubo e Flange Opcional Projetado como Solto = (109,4*M0)/(E*(t^3)*(ln(K))*0,2)
J | 0.12101 | adim. | 0.12101 | adim. | Fator de Rigidez dos Flanges nas Condições de PROJETO
J < 1 ? |  |  |  |  | OK, os flanges tem rigidez suficiente
Nas Condições de ASSENTAMENTO DA JUNTA
M0A | 5967555.8846 | in.lb | 687536.4356 | Kg-m | Momento total atuante sobre os flanges nas condições de ASSENTAMENTO DA JUNTA
Jint | 0.55298 | adim | 0.55298 | adim | Índice de Rigidez de Flange Integral e Flange Opcional projetado como Integral = (52,14*M0*V)/(Lint*E*(g0^2)*h0*0,3)
Jlo+hub | 1.1764 | adim | 1.1764 | adim | Índice de Rigidez de Flange Solto com cubo = (52,14*M0*VL)/(Lloose*E*(g0^2)*h0*0,2)
Jlo-hub | 3.0718 | adim | 3.0718 | adim | Índice de Rigidez de Flange Solto sem Cubo e Flange Opcional Projetado como Solto = (109,4*M0)/(E*(t^3)*(ln(K))*0,2)
J | 0.55298 | adim. | 0.55298 | adim. | Fator de Rigidez dos Flanges nas Condições ASSENTAMENTO DA JUNTA
J < 1 ? |  |  |  |  | OK, os flanges tem rigidez suficiente
Nas Condições de APERTO INICIAL
M0I | 10791666.5952 | in.lb | 1243333.8084 | Kg-m | Momento total atuante sobre os flanges nas condições de APERTO INICIAL
Jint | 1 | adim | 1 | adim | Índice de Rigidez de Flange Integral e Flange Opcional projetado como Integral = (52,14*M0*V)/(Lint*E*(g0^2)*h0*0,3)
Jlo+hub | 2.1274 | adim | 2.1274 | adim | Índice de Rigidez de Flange Solto com cubo = (52,14*M0*VL)/(Lloose*E*(g0^2)*h0*0,2)
Jlo-hub | 5.555 | adim | 5.555 | adim | Índice de Rigidez de Flange Solto sem Cubo e Flange Opcional Projetado como Solto = (109,4*M0)/(E*(t^3)*(ln(K))*0,2)
J | 1 | adim. | 1 | adim. | Fator de Rigidez dos Flanges nas Condições de APERTO INICIAL
J < 1 ? |  |  |  |  | OK, os flanges tem rigidez suficiente
Cálculo dos Fatores V, VL, f, F, FL, K, T, U, Y, Z e J
h0 | 8.5805 | in | 217.9449 | mm | Fator = √B*g0
A | 1.388 | adim | 1.388 | adim | (g1 / g0) - 1
g1/g0 | 2.388 | adim | 2.388 | adim | g1/g0
h/h0 | 0.76166 | adim | 0.76166 | adim | h/h0
C | 14.7004 | adim | 14.7004 | adim | 43,68 *( (h/h0)^4)
C1 | 0.449 | adim | 0.449 | adim | 1/3 + (A/12)
C2 | 0.18927 | adim | 0.18927 | adim | (5/42) + (17*A/336)
C3 | 0.0086175 | adim | 0.0086175 | adim | (1/210) + (A/360)
C4 | 0.39809 | adim | 0.39809 | adim | (11/360)+(59*A/5040)+(1+3*A)/C
C5 | -0.90835 | adim | -0.90835 | adim | (1/90)+(5*A/1008)-(1+A)^3/C
C6 | 0.081041 | adim | 0.081041 | adim | (1/120)+(17*A/5040)+(1/C)
C7 | 4.0945 | adim | 4.0945 | adim | (215/2772)+(51*A/1232)+((60/7)+(225*A/14)+(75*A^2/7)+(5*A^3/2))/C
C8 | 0.5764 | adim | 0.5764 | adim | (31/6930)+(128*A/45045)+((6/7+15*A/7)+((12A^2)/7)+((5*A^3)/11))/C
C9 | 0.52314 | adim | 0.52314 | adim | (533/30240)+(653*A/73920)+((1/2)+(33*A/14)+(39*A^2/28)+(25*A^3/84))/C
C10 | -0.81917 | adim | -0.81917 | adim | (29/3780)+(3*A/704)-((1/2+33*A/14)+(81*A^2/28)+(13*A^3/12))/C
C11 | 0.21561 | adim | 0.21561 | adim | (31/6048)+(1763*A/665280)+((1/2)+(6*A/7)+(15*A^2/28)+(5*A^3/42))/C
C12 | 0.13772 | adim | 0.13772 | adim | (1/2925)+(71*A/300300)+((8/35)+(18*A/35)+(156*A^2/385)+(6*A^3/55))/C
C13 | 0.048217 | adim | 0.048217 | adim | (761/831600)+(937*A/1663200)+((1/35)+(6*A/35)+(11*A^2/70)+(3*A^3/70))/C
C14 | -0.067244 | adim | -0.067244 | adim | (197/415800)+103*A/332640)-((1/35)+(6*A/35)+(17*A^2/70)+(A^3/10))/C
C15 | 0.023386 | adim | 0.023386 | adim | (233/831600)+(97*A/554400)+((1/35)+(3*A/35)+(A^2/14)+(2*A^3/105))/C
C16 | 0.10066 | adim | 0.10066 | adim | (C1*C7*C12)+(C2*C8*C3)+(C3*C8*C2)-(((C3^2)*C7)+((C8^2)*C1)+((C2^2)*C12))
C17 | 0.84188 | adim | 0.84188 | adim | ((C4*C7*C12)+(C2*C8*C13)+(C3*C8*C9)-((C13*C7*C3)+(C8^2*C4)+(C12*C2*C9)))/C16
C18 | -1.9681 | adim | -1.9681 | adim | ((C5*C7*C12)+(C2*C8*C14)+(C3*C8*C10)-((C14*C7*C3)+(C8^2*C5)+(C12*C2*C10)))/C16
C19 | 0.15846 | adim | 0.15846 | adim | ((C6*C7*C12)+(C2*C8*C15)+(C3*C8*C11)-((C15*C7*C3)+(C8^2*C6)+(C12*C2*C11)))/C16
C20 | 0.11435 | adim | 0.11435 | adim | ((C1*C9*C12)+(C4*C8*C3)+(C3*C13*C2)-((C3^2*C9)+(C13*C8*C1)+(C12*C4*C2)))/C16
C21 | -0.14042 | adim | -0.14042 | adim | ((C1*C10*C12)+(C5*C8*C3)+(C3*C14*C2)-((C3^2*C10)+(C14*C8*C1)+(C12*C5*C2)))/C16
C22 | 0.055561 | adim | 0.055561 | adim | ((C1*C11*C12)+(C6*C8*C3)+(C3*C15*C2)-((C3^2*C11)+(C15*C8*C1)+(C12*C6*C2)))/C16
C23 | -0.18117 | adim | -0.18117 | adim | ((C1*C7*C13)+(C2*C9*C3)+(C4*C8*C2)-((C3*C7*C4)+(C8*C9*C1)+(C2^2*C13)))/C16
C24 | 0.22259 | adim | 0.22259 | adim | ((C1*C7*C14)+(C2*C10*C3)+(C5*C8*C2)-((C3*C7*C5)+(C8*C10*C1)+(C2^2*C14)))/C16
C25 | -0.072646 | adim | -0.072646 | adim | ((C1*C7*C15)+(C2*C11*C3)+(C6*C8*C2)-((C3*C7*C6)+(C8*C11*C1)+(C2^2*C15)))/C16
C26 | -1.3846 | adim | -1.3846 | adim | -(C/4)^0,25
C27 | -2.3098 | adim | -2.3098 | adim | C20-C17-(5/12)+(C17*C26)
C28 | -0.40564 | adim | -0.40564 | adim | C22-C19-(1/12)+(C19*C26)
C29 | -1.9171 | adim | -1.9171 | adim | -(C/4)^0,5
C30 | -2.6543 | adim | -2.6543 | adim | -(C/4)^(3/4)
C31 | 4.3166 | adim | 4.3166 | adim | (3*A/2)-(C17*C30)
C32 | 0.92061 | adim | 0.92061 | adim | 0,5-(C19*C30)
C33 | -1.8955 | adim | -1.8955 | adim | (0,5*C26*C32)+(C28*C31*C29)-((0,5*C30*C28)+(C32*C27*C29))
C34 | -4.4694 | adim | -4.4694 | adim | 1/12+C18-C21-(C18*C26)
C35 | 5.224 | adim | 5.224 | adim | -C18*(C/4)^0,75
C36 | 2.0182 | adim | 2.0182 | adim | ((C28*C35*C29)-(C32*C34*C29))/C33
C37 | -2.271 | adim | -2.271 | adim | ((0,5*C26*C35)+(C34*C31*C29)-(0,5*C30*C34)+(C35*C27*C29))/C33
E1 | -0.62889 | adim | -0.62889 | adim | (C17*C36)+C18+(C19*C37)
E2 | -0.035804 | adim | -0.035804 | adim | (C20*C36)+C21+(C22*C37)
E3 | 0.021914 | adim | 0.021914 | adim | (C23*C36)+C24+(C25*C37)
E4 | 1.2435 | adim | 1.2435 | adim | 0,25+(C37/12)+(C36/4)-(E3/5)-(3*E2/2)-E1
E5 | -0.47479 | adim | -0.47479 | adim | E1*(0,5+A/6)+(E2*(0,25+(11*A/84)))+(E3*((1/70)+(A/105)))
E6 | -1.0677 | adim | -1.0677 | adim | E5-(C36*((7/120)+(A/36)+(3*A/C)))-(1/40)-(A/72)-(C37*((1/60)+(A/120)+(1/C)))
V | 0.13911 | adim | 0.13911 | adim | E4/(((2,73/C)^0,25)*(1+A)^3))
F | 0.75662 | adim | 0.75662 | adim | -1*E6/(((C/2,73)^0,25)*(((1+A)^3)/C))
FL | 1.09 | adim | 1.09 | adim | -(1)*((((C18*(0,5+(A/6)))+(C21*(0,25+(11*A/84)))+(C24*((1/70)+(A/105)))-((1/40)+(A/72)))/(((C/2,73)^0,25)*(((1+A)^3)/C))
VL | 0.26671 | adim | 0.26671 | adim | (0,25-(C24/5)-(3*C21/2)-C18)/(((2,73/C)^0,25)*((1+A)^3))
f | 1 | adim | 1 | adim | Se C36/(1+A) for menor que 1, f=1; caso contrário, f=C36/(1+A)
T | 1.8362 | adim | 1.8362 | adim | ((K^2)*(1+8,55246*(LOG K))-1)/(((1,04720+(1,9448*(K^2)))*(K-1)
K | 1.2068 | adim | 1.2068 | adim | A' / B
U | 11.4641 | adim | 11.4641 | adim | ((K^2)*(1+8,55246*(LOG K))-1)/((1,36136*((K^2)-1)*(K-1))
Y | 10.4323 | adim | 10.4323 | adim | (1/(K-1))*(0,66845+(5,71690*(K^2)*(log 10K)/((K^2)-1)))
Z | 5.3815 | adim | 5.3815 | adim | ((K^2)+1)/((K^2)-1)
eint | 0.088179 | 1/in | 0.0034716 | 1/mm | F/h0
eloose | 0.12703 | 1/in | 0.0050013 | 1/mm | FL/h0
dint | 685.0477 | in3 | 11225921.0626 | mm3 | (U/V)*h0*g02
dloose | 357.2925 | in3 | 5854974.4972 | mm3 | (U/VL)*h0*g02
Lint | 1.121 | adim | 1.121 | adim | ((t*eint)+1)/T)+((t^3)/dint)
Lloose | 1.5154 | adim | 1.5154 | adim | ((t*eloose)+1)/T)+((t^3)/dloose)

## 1C-PDV27A-cprofile
Cálculo de Projeto de Flanges | [7 empty] | Informações a inserir
(Entradas pelo Sist. Americano com conversão automática para o Sist.Internacional) | [7 empty] | Resultados de cálculo
Características da Ligação Flangeada
Descrição do Equipamento |  |  |  |  | CASO DE ANÁLISE 1: FLANGES SEM ISOLAMENTO TÉRMICO
Caracteríesticas dos Flanges |  |  |  |  | Flanges da PDV-27A
Característ.Parafusos/Estojos |  |  |  |  | SA-193 Gr. B8Cl.1 (temp. máxima = 1500°F) - Diâmetro 2", Tproj=380°C (716 °F)
Características das Juntas |  |  |  |  | COMPROFILE (m=4,0 e y=4.500 psi)
1) Cálculo da pressão equivalente incluindo esforços externos.
| Unidades Americanas |  | Sistema Internacional
De | 79.0354 | in | 2007.5 | mm | Diâmetro Externo da Junta
Di | 75.5906 | in | 1920 | mm | Diâmetro Interno da Junta
m | 4 | adim. | 4 | adim. | Fator de Junta: Tabela 2.5.1 do APPENDIX 2 - MANDATORY ASME VIII Division 1
pi | 42.66 | psi | 294.1303 | KPa | Pressão interna de projeto
Mext | 1858116.72 | lb.in | 21407.8087 | Kg-m | Momento resultante externo relativo a dilatação térmica (se houver) (adotar sempre positivo)
Faxial | 11341 | lb | 5144.1914 | kgf | Força axial externa relativo a dilatação térmica (se houver) (adotar sinal positivo para força que provoca a abertura dos flanges e negativo, o sentido oposto)
peqm | 19.8695 | psi | 136.9953 | KPa | Pressão equivalente referente ao Momento = (16*Mext)/(3,14*(G^3)
peqf | 2.3669 | psi | 16.3191 | KPa | Pressão equivalente referente à Força axial = (4*Faxial) / (3,14*(G^2))
peq | 22.2376 | psi | 153.3226 | KPa | Pressão equivalente total = peqm + peqf
p | 64.8976 | psi | 447.453 | KPa | Pressão total = peq + pi
N | 1.7224 | in | 43.75 | mm | Largura da junta conforme tabela 2-5-2 - APPENDIX 2 - ASME VIII Division 1
b0 | 0.86122 | in | 21.875 | mm | Largura base de assentamento da junta conforme tabela 2-5-2 - Appendix 2
b | 0.46401 | in | 11.7858 | mm | Largura de assentamento efetiva da junta conforme tabela 2-5-2 - Appendix 2: b=b0 se b0 ≤ 1/4in ou b = 0,5√b0 se b0 > 1/4in
G | 78.1074 | in | 1983.9283 | mm | Diâmetro da reação de carga da junta: (De+Di)/2 se b0 ≤ 1/4in ou (De - 2b) se b0 > 1/4in
H | 310801.1266 | lb | 140977.0289 | kgf | Força de abertura dos flanges devido à pressão interna = p(0,785.G2)
Hp | 38838.2738 | lb | 17616.7458 | kgf | Força residual a ser mantida sobre a junta = m.pi (2b)G.(3,14)
Wm1 | 349639.4004 | lb | 158593.7748 | kgf | Força mínima requerida para a vedação na pressão total (inclusive carreg.externo) = H + Hp
2) Cálculo da força de tração requerida nos parafusos p/assentamento da junta de vedação conf. APPENDIX 2 ASME VIII Division 1:
y | 4500 | psi | 31026.4065 | KPa | Tensão Mínima de Assentamento da junta: Tabela 2.5.1 APPENDIX 2 - ASME VIII Division 1
Wm2 | 512368.9875 | lb | 232406.6787 | kgf | Força mínima requerida para assentamento da junta = bGy(3,14)
3) Cálculo da força mínima de aperto requerida nos parafusos conf.APPENDIX 2 ASME VIII Division 1 a ser mantida nas condições de PROJETO
T | 380 | ºC | 716 | ºC | Temperatura de projeto
Sb | 11700 | psi | 80668.6569 | KPa | Tensão admissível do parafuso a quente (temperatura de projeto)
Sa | 18800 | psi | 129621.4316 | KPa | Tensão admissível do parafuso a frio ( a 38ºC = 100 ºF)
dpo | 2 | in | 50.8 | mm | Diâmetro dos parafusos
Np | 48 | adim. | 48 | adim. | número de parafusos
A.Real | 2.652 | in2 | 1710.9643 | mm2 | Área real de 1 parafuso, área da Raiz conforme tabela H1 do APP H do ASME PCC 1-2000)
Ab | 127.296 | in2 | 82126.2874 | mm2 | Área real de todos os parafusos = A.Real x Np
Am1 | 29.8837 | in2 | 19279.774 | mm2 | Área req. de parafusos condições projeto em função tensão admis. a quente = Wm1/Sb
Am2 | 27.2537 | in2 | 17582.9774 | mm2 | Área req. de parafusos cond. assent. junta em função tensão admis. a frio = Wm2/Sa
Am | 29.8837 | in2 | 19279.774 | mm2 | Área requerida de parafusos (maior valor entre Am1 e Am2)
Verificação: Am ≤ Ab |  | A área resistente dos parafusos está OK!
W1 | 1477489.2687 | lb | 670177.9034 | kgf | Força req.p/assent. da junta em função do diâmetro real dos parafusos = 0,5(Am+Ab)Sa
W2 | 349639.4004 | lb | 158593.7748 | kgf | Wm1 (para as condições de PROJETO)
W | 1477489.2687 | lb | 670177.9034 | kgf | Força requerida nos parafusos: maior valor entre W1 e W2
4) Características geométricas e de material dos flanges
Definição do tipo de flange para efeito de Cálculo dos Flanges conforme ASME Div.1, Seç.VIII, Apêndice 2
a) Flange Integral ou Flange Opcional projetado como Tipo Integral
b) Flange Tipo Solto ou Flange Opcional projetado como Tipo Solto
c) Flange Tipo Solto com Virola
Flange Tipo | a | Escolher o código de Flange conforme acima: (a, b ou c)
R | 2.6811 | in | 68.1 | mm | Distância radial do diâmetro de furação do flange até o ponto de interseção do cubo com a face do flange
g1 | 2.3504 | in | 59.7 | mm | Espessura maior do cubo do flange
g0 | 0.98425 | in | 25 | mm | Espessura menor do cubo do flange
C' | 84.8661 | in | 2155.6 | mm | Diâmetro do círculo de furação do flange
B | 74.8031 | in | 1900 | mm | Diâmetro interno do flange
A' | 90.2756 | in | 2293 | mm | Diâmetro externo do Flange
h | 6.5354 | in | 166 | mm | Comprimento do cubo do flange
h0 | 8.5805 | in | 217.9449 | mm | Fator = √(Bg0)
e | 0.088179 | 1/in | 0.0034716 | 1/mm | Fator = (F/h0) para Flange Integral, (FL/h0) para Flange Solto
t | 5.8661 | in | 149 | mm | Espessura do flange
| SA 182 F304H | - | - | - | Material do Flange
E | 28000000 | psi | 193053196 | Kpa | Módulo de Eslasticidade do material do flange na temperatura atmosférica
Sfp | 2300 | psi | 15857.9411 | KPa | Tensão admissível do flange na temperatura de PROJETO
Sff | 20000 | psi | 137895.14 | KPa | Tensão admissível do flange na temperatura atmosférica
| SA 240 Gr304H | - | - | - | Material do pescoço do bocal ou parede do tubo
Snp | 2300 | psi | 15857.9411 | KPa | Tensão admissível do pescoço do bocal ou parede do tubo na temperatura de PROJETO
Snf | 20000 | psi | 137895.14 | KPa | Tensão admissível do pescoço do bocal ou parede do tubo na temperatura atmosférica
hD | 3.8563 | in | 97.95 | mm | Distância radial do círculo de furação do flange até o círculo onde atua a força HD
hT | 4.2054 | in | 106.8179 | mm | Distância radial do círculo de furação do flange até o círculo onde atua a força HT
hG | 3.3794 | in | 85.8358 | mm | Distãncia radial do círculo de reação da junta ao círculo de furação do flange
5) Cálculo das Forças, Momentos e Tensões nos flanges, nas condições de PROJETO
HDO | 285206.278 | lb | 129367.4001 | kgf | Força hidrostática sobre a área interna ao flange = 3,1416*(B^2)/4*p
HTO | 25594.8486 | lb | 11609.6288 | kgf | Diferença entre a força hidrost. total e a força hidrost. sobre a área interna ao flange = H - HDO
HGO | 38838.2738 | lb | 17616.7458 | kgf | Carga na junta = diferença entre a carga de projeto dos paraf. e a força hidrost. total = Wm1 - H
MDO | 1099840.7453 | lb.in | 126715.2919 | Kg-m | Componente do Momento devido à Força HDO = HDO * hD
MTO | 107637.3469 | lb.in | 12401.1571 | Kg-m | Componente do Momento devido à Força HTO = HTO * hT
MGO | 131248.6704 | lb.in | 15121.4743 | Kg-m | Componente do Momento devido à Força HGO = HGO * hG
M0O | 1338726.7626 | lb.in | 154237.9233 | Kg-m | Momento total atuante sobre o flange nas condições de PROJETO = MDO + MTO +MGO
SHO | 2889.9641 | psi | 19925.6001 | KPa | Tensão Longitudinal: para Flange Integral = (f*M0O)/(LINT*g12 B), para Flange Solto = 0
SRO | 783.129 | psi | 5399.4842 | KPa | Tensão Radial: para Flange Integral = (((1,33*t*e)+1)*M0O)/(LINT*(t^2)*B), para Flange Solto = 0
STO | 1211.2213 | psi | 8351.0763 | KPa | Tensão Tangencial: para Flange Integral =((Y*M0O)/(t2*B))-(Z*SRO), para Flange Solto = (Y*M0O)/(t2*B)
(SHO+SRO) /2 |  | 1836.5465 |  | psi | 12662.5422 | KPa | Deve ser menor do que Sfp
(SHO+STO) /2 |  | 2050.5927 |  | psi | 14138.3382 | KPa | Deve ser menor do que Sfp
6) Comparações entre as tensões ocorridas nos flanges nas condições de PROJETO e as tensões admissíveis:
Definição do tipo de flange p/ efeito de Tensões Admissíveis de Flanges conf. item 2.8 do ASME Div.1, Seç.VIII, Apêndice 2
1) Flange Integral - esquemas 6, 6a, ou 6b
2) Flange Integral - esquema 7
3) Flange Opcional projetado como Integral - esquemas 8, 8a, 9, 9a, 10, 10a
4) Flange Solto ou Opcional projetado como Solto
Tipo de Flange |  | 1 | Escolher o código de Flange conforme acima: (1, 2, 3 ou 4)
Limite Tensão Longitudinal - SH |  | 3450 |  | psi | 23786.9117 | Kpa | Se Tipo de Flange = 1, menor valor entre 1,5Sfp e 2,5 Snp Se Tipo de Flange = 2 ou 3, menor valor entre 1,5Sfp e 1,5Snp Se Tipo de Flange = 4,
Limite Tensão Radial -SR |  | 2300 |  | psi | 15857.9411 | Kpa | Sfp
Limite Tensão Tangencial- ST |  | 2300 |  | psi | 15857.9411 | Kpa | Sfp
Conclusões quanto às tensões nas condições de PROJETO |  | A tensão longitudinal está Ok
A tensão radial está Ok
A tensão tangencial está Ok
Ok, ((SHO+SRO)/2) é menor do que Sfp
Ok, ((SHO+STO)/2) é menor do que Sfp
7) Cálculo das Forças, Momentos e Tensões nos flanges, nas condições de ASSENTAMENTO DA JUNTA
M0A | 4992974.2757 | lb.in | 575252.5494 | Kg-m | Momento total atuante sobre o flange nas condições de assent.da junta = W1 (C'-G)/2
SHA | 10778.5373 | psi | 74315.3956 | Kpa | Tensão Longitudinal: para Flange Integral = (f*M0A)/(Lint*g12 B), para Flange Solto = 0
SRA | 2920.7924 | psi | 20138.1539 | Kpa | Tensão Radial: para Flange Integral = (((1,33*t*e)+1)*M0A)/(Lint*(t^2)*B), para Flange Solto = 0
STA | 4517.4242 | psi | 31146.542 | Kpa | Tensão Tangencial: para Flange Integral =((Y*M0A)/(t2*B))-(Z*SRA), para Flange Solto = (Y*M0A)/(t2*B)
(SHA+SRA) /2 |  | 6849.6649 |  | psi | 47226.7747 | Kpa | Deve ser menor do que Sff
(SHA+STA) /2 |  | 7647.9807 |  | psi | 52730.9688 | Kpa | Deve ser menor do que Sff
8) Comparações entre as tensões ocorridas nos flanges nas condições de ASSENTAMENTO DA JUNTA e as tensões admissíveis:
Conclusões quanto às tensões nas condições de assentamento da junta: |  | A tensão longitudinal está Ok
A tensão radial está Ok
A tensão tangencial está Ok
Ok, ((SHA+SRA)/2) é menor do que Sff
Ok, ((SHA+STA)/2) é menor do que Sff
9) Cálculo das Forças, Momentos e Tensões nos flanges, nas condições de APERTO INICIAL na tensão de 50% da tensão de escoamento:
SY | 50172.8492 | psi | 345929.6036 | Kpa | Tensão de escoamento a frio dos parafusos |  |  |  | 66529.1981 | 30177.1386
Sy50% | 25086.4246 | psi | 172964.8018 | Kpa | 50% da Tensão de escoamento dos parafusos = Sy x 0,5 |  |  |  | 25086.4246
Fy50% | 3193401.5088 | lb | 1448502.6546 | kgf | Força de aperto dos parafusos: Sy50% x A.Real x Np
M0I | 10791666.5952 | lb.in | 1243333.8084 | Kg-m | Momento total atuante sobre o flange nas condições de aperto inicial = Fy50% (C'-G)/2
SHI | 23296.411 | psi | 160623.0931 | Kpa | Tensão Longitudinal: para Flange Integral = (f*M0I)/(Lint*g12 B), para Flange Solto = 0
SRI | 6312.9141 | psi | 43526.0089 | Kpa | Tensão Radial: para Flange Integral = (((1,33*t*e)+1)*M0I)/(Lint*(t^2)*B), para Flange Solto = 0
STI | 9763.8267 | psi | 67319.2125 | Kpa | Tensão Tangencial: para Flange Integral =((Y*M0I)/(t2*B))-(Z*SRI), para Flange Solto = (Y*M0I)/(t2*B)
(SHI+SRI) /2 |  | 14804.6626 |  | psi | 102074.551 | Kpa | Deve ser menor do que Sff
(SHI+STI) /2 |  | 16530.1189 |  | psi | 113971.1528 | Kpa | Deve ser menor do que Sff
10) Comparações entre as tensões ocorridas nos flanges nas condições de APERTO INICIAL e as tensões admissíveis:
Conclusões quanto às tensões nas condições de APERTO INICIAL: |  | A tensão longitudinal está Ok
A tensão radial está Ok
A tensão tangencial está Ok
Ok, ((SHI+SRI)/2) é menor do que Sff
Ok, ((SHI+STI)/2) é menor do que Sff
11) Verificação da Rigidez dos Flanges:
Definição do tipo de flange para efeito de Cálculo de Rigidez dos Flanges conforme ASME Div.1, Seç.VIII, Apêndice S (Não Mandatório)
a) Flange Integral e Flange Opcional projetado como Integral
b) Flange Solto com Cubo
c) Flange Solto sem Cubo e Flange Opcional Projetado como Solto
TIPO | a | Escolher o código de Flange conforme acima: (a, b ou c)
Nas Condições de PROJETO
M0O | 1338726.7626 | in.lb | 154237.9233 | Kg-m | Momento total atuante sobre os flanges nas condições de PROJETO
Jint | 0.12405 | adim | 0.12405 | adim | Índice de Rigidez de Flange Integral e Flange Opcional projetado como Integral = (52,14*M0*V)/(Lint*E*(g0^2)*h0*0,3)
Jlo+hub | 0.26391 | adim | 0.26391 | adim | Índice de Rigidez de Flange Solto com cubo = (52,14*M0*VL)/(Lloose*E*(g0^2)*h0*0,2)
Jlo-hub | 0.68911 | adim | 0.68911 | adim | Índice de Rigidez de Flange Solto sem Cubo e Flange Opcional Projetado como Solto = (109,4*M0)/(E*(t^3)*(ln(K))*0,2)
J | 0.12405 | adim. | 0.12405 | adim. | Fator de Rigidez dos Flanges nas Condições de PROJETO
J < 1 ? |  |  |  |  | OK, os flanges tem rigidez suficiente
Nas Condições de ASSENTAMENTO DA JUNTA
M0A | 4992974.2757 | in.lb | 575252.5494 | Kg-m | Momento total atuante sobre os flanges nas condições de ASSENTAMENTO DA JUNTA
Jint | 0.46267 | adim | 0.46267 | adim | Índice de Rigidez de Flange Integral e Flange Opcional projetado como Integral = (52,14*M0*V)/(Lint*E*(g0^2)*h0*0,3)
Jlo+hub | 0.98429 | adim | 0.98429 | adim | Índice de Rigidez de Flange Solto com cubo = (52,14*M0*VL)/(Lloose*E*(g0^2)*h0*0,2)
Jlo-hub | 2.5701 | adim | 2.5701 | adim | Índice de Rigidez de Flange Solto sem Cubo e Flange Opcional Projetado como Solto = (109,4*M0)/(E*(t^3)*(ln(K))*0,2)
J | 0.46267 | adim. | 0.46267 | adim. | Fator de Rigidez dos Flanges nas Condições ASSENTAMENTO DA JUNTA
J < 1 ? |  |  |  |  | OK, os flanges tem rigidez suficiente
Nas Condições de APERTO INICIAL
M0I | 10791666.5952 | in.lb | 1243333.8084 | Kg-m | Momento total atuante sobre os flanges nas condições de APERTO INICIAL
Jint | 1 | adim | 1 | adim | Índice de Rigidez de Flange Integral e Flange Opcional projetado como Integral = (52,14*M0*V)/(Lint*E*(g0^2)*h0*0,3)
Jlo+hub | 2.1274 | adim | 2.1274 | adim | Índice de Rigidez de Flange Solto com cubo = (52,14*M0*VL)/(Lloose*E*(g0^2)*h0*0,2)
Jlo-hub | 5.555 | adim | 5.555 | adim | Índice de Rigidez de Flange Solto sem Cubo e Flange Opcional Projetado como Solto = (109,4*M0)/(E*(t^3)*(ln(K))*0,2)
J | 1 | adim. | 1 | adim. | Fator de Rigidez dos Flanges nas Condições de APERTO INICIAL
J < 1 ? |  |  |  |  | OK, os flanges tem rigidez suficiente
Cálculo dos Fatores V, VL, f, F, FL, K, T, U, Y, Z e J
h0 | 8.5805 | in | 217.9449 | mm | Fator = √B*g0
A | 1.388 | adim | 1.388 | adim | (g1 / g0) - 1
g1/g0 | 2.388 | adim | 2.388 | adim | g1/g0
h/h0 | 0.76166 | adim | 0.76166 | adim | h/h0
C | 14.7004 | adim | 14.7004 | adim | 43,68 *( (h/h0)^4)
C1 | 0.449 | adim | 0.449 | adim | 1/3 + (A/12)
C2 | 0.18927 | adim | 0.18927 | adim | (5/42) + (17*A/336)
C3 | 0.0086175 | adim | 0.0086175 | adim | (1/210) + (A/360)
C4 | 0.39809 | adim | 0.39809 | adim | (11/360)+(59*A/5040)+(1+3*A)/C
C5 | -0.90835 | adim | -0.90835 | adim | (1/90)+(5*A/1008)-(1+A)^3/C
C6 | 0.081041 | adim | 0.081041 | adim | (1/120)+(17*A/5040)+(1/C)
C7 | 4.0945 | adim | 4.0945 | adim | (215/2772)+(51*A/1232)+((60/7)+(225*A/14)+(75*A^2/7)+(5*A^3/2))/C
C8 | 0.5764 | adim | 0.5764 | adim | (31/6930)+(128*A/45045)+((6/7+15*A/7)+((12A^2)/7)+((5*A^3)/11))/C
C9 | 0.52314 | adim | 0.52314 | adim | (533/30240)+(653*A/73920)+((1/2)+(33*A/14)+(39*A^2/28)+(25*A^3/84))/C
C10 | -0.81917 | adim | -0.81917 | adim | (29/3780)+(3*A/704)-((1/2+33*A/14)+(81*A^2/28)+(13*A^3/12))/C
C11 | 0.21561 | adim | 0.21561 | adim | (31/6048)+(1763*A/665280)+((1/2)+(6*A/7)+(15*A^2/28)+(5*A^3/42))/C
C12 | 0.13772 | adim | 0.13772 | adim | (1/2925)+(71*A/300300)+((8/35)+(18*A/35)+(156*A^2/385)+(6*A^3/55))/C
C13 | 0.048217 | adim | 0.048217 | adim | (761/831600)+(937*A/1663200)+((1/35)+(6*A/35)+(11*A^2/70)+(3*A^3/70))/C
C14 | -0.067244 | adim | -0.067244 | adim | (197/415800)+103*A/332640)-((1/35)+(6*A/35)+(17*A^2/70)+(A^3/10))/C
C15 | 0.023386 | adim | 0.023386 | adim | (233/831600)+(97*A/554400)+((1/35)+(3*A/35)+(A^2/14)+(2*A^3/105))/C
C16 | 0.10066 | adim | 0.10066 | adim | (C1*C7*C12)+(C2*C8*C3)+(C3*C8*C2)-(((C3^2)*C7)+((C8^2)*C1)+((C2^2)*C12))
C17 | 0.84188 | adim | 0.84188 | adim | ((C4*C7*C12)+(C2*C8*C13)+(C3*C8*C9)-((C13*C7*C3)+(C8^2*C4)+(C12*C2*C9)))/C16
C18 | -1.9681 | adim | -1.9681 | adim | ((C5*C7*C12)+(C2*C8*C14)+(C3*C8*C10)-((C14*C7*C3)+(C8^2*C5)+(C12*C2*C10)))/C16
C19 | 0.15846 | adim | 0.15846 | adim | ((C6*C7*C12)+(C2*C8*C15)+(C3*C8*C11)-((C15*C7*C3)+(C8^2*C6)+(C12*C2*C11)))/C16
C20 | 0.11435 | adim | 0.11435 | adim | ((C1*C9*C12)+(C4*C8*C3)+(C3*C13*C2)-((C3^2*C9)+(C13*C8*C1)+(C12*C4*C2)))/C16
C21 | -0.14042 | adim | -0.14042 | adim | ((C1*C10*C12)+(C5*C8*C3)+(C3*C14*C2)-((C3^2*C10)+(C14*C8*C1)+(C12*C5*C2)))/C16
C22 | 0.055561 | adim | 0.055561 | adim | ((C1*C11*C12)+(C6*C8*C3)+(C3*C15*C2)-((C3^2*C11)+(C15*C8*C1)+(C12*C6*C2)))/C16
C23 | -0.18117 | adim | -0.18117 | adim | ((C1*C7*C13)+(C2*C9*C3)+(C4*C8*C2)-((C3*C7*C4)+(C8*C9*C1)+(C2^2*C13)))/C16
C24 | 0.22259 | adim | 0.22259 | adim | ((C1*C7*C14)+(C2*C10*C3)+(C5*C8*C2)-((C3*C7*C5)+(C8*C10*C1)+(C2^2*C14)))/C16
C25 | -0.072646 | adim | -0.072646 | adim | ((C1*C7*C15)+(C2*C11*C3)+(C6*C8*C2)-((C3*C7*C6)+(C8*C11*C1)+(C2^2*C15)))/C16
C26 | -1.3846 | adim | -1.3846 | adim | -(C/4)^0,25
C27 | -2.3098 | adim | -2.3098 | adim | C20-C17-(5/12)+(C17*C26)
C28 | -0.40564 | adim | -0.40564 | adim | C22-C19-(1/12)+(C19*C26)
C29 | -1.9171 | adim | -1.9171 | adim | -(C/4)^0,5
C30 | -2.6543 | adim | -2.6543 | adim | -(C/4)^(3/4)
C31 | 4.3166 | adim | 4.3166 | adim | (3*A/2)-(C17*C30)
C32 | 0.92061 | adim | 0.92061 | adim | 0,5-(C19*C30)
C33 | -1.8955 | adim | -1.8955 | adim | (0,5*C26*C32)+(C28*C31*C29)-((0,5*C30*C28)+(C32*C27*C29))
C34 | -4.4694 | adim | -4.4694 | adim | 1/12+C18-C21-(C18*C26)
C35 | 5.224 | adim | 5.224 | adim | -C18*(C/4)^0,75
C36 | 2.0182 | adim | 2.0182 | adim | ((C28*C35*C29)-(C32*C34*C29))/C33
C37 | -2.271 | adim | -2.271 | adim | ((0,5*C26*C35)+(C34*C31*C29)-(0,5*C30*C34)+(C35*C27*C29))/C33
E1 | -0.62889 | adim | -0.62889 | adim | (C17*C36)+C18+(C19*C37)
E2 | -0.035804 | adim | -0.035804 | adim | (C20*C36)+C21+(C22*C37)
E3 | 0.021914 | adim | 0.021914 | adim | (C23*C36)+C24+(C25*C37)
E4 | 1.2435 | adim | 1.2435 | adim | 0,25+(C37/12)+(C36/4)-(E3/5)-(3*E2/2)-E1
E5 | -0.47479 | adim | -0.47479 | adim | E1*(0,5+A/6)+(E2*(0,25+(11*A/84)))+(E3*((1/70)+(A/105)))
E6 | -1.0677 | adim | -1.0677 | adim | E5-(C36*((7/120)+(A/36)+(3*A/C)))-(1/40)-(A/72)-(C37*((1/60)+(A/120)+(1/C)))
V | 0.13911 | adim | 0.13911 | adim | E4/(((2,73/C)^0,25)*(1+A)^3))
F | 0.75662 | adim | 0.75662 | adim | -1*E6/(((C/2,73)^0,25)*(((1+A)^3)/C))
FL | 1.09 | adim | 1.09 | adim | -(1)*((((C18*(0,5+(A/6)))+(C21*(0,25+(11*A/84)))+(C24*((1/70)+(A/105)))-((1/40)+(A/72)))/(((C/2,73)^0,25)*(((1+A)^3)/C))
VL | 0.26671 | adim | 0.26671 | adim | (0,25-(C24/5)-(3*C21/2)-C18)/(((2,73/C)^0,25)*((1+A)^3))
f | 1 | adim | 1 | adim | Se C36/(1+A) for menor que 1, f=1; caso contrário, f=C36/(1+A)
T | 1.8362 | adim | 1.8362 | adim | ((K^2)*(1+8,55246*(LOG K))-1)/(((1,04720+(1,9448*(K^2)))*(K-1)
K | 1.2068 | adim | 1.2068 | adim | A' / B
U | 11.4641 | adim | 11.4641 | adim | ((K^2)*(1+8,55246*(LOG K))-1)/((1,36136*((K^2)-1)*(K-1))
Y | 10.4323 | adim | 10.4323 | adim | (1/(K-1))*(0,66845+(5,71690*(K^2)*(log 10K)/((K^2)-1)))
Z | 5.3815 | adim | 5.3815 | adim | ((K^2)+1)/((K^2)-1)
eint | 0.088179 | 1/in | 0.0034716 | 1/mm | F/h0
eloose | 0.12703 | 1/in | 0.0050013 | 1/mm | FL/h0
dint | 685.0477 | in3 | 11225921.0626 | mm3 | (U/V)*h0*g02
dloose | 357.2925 | in3 | 5854974.4972 | mm3 | (U/VL)*h0*g02
Lint | 1.121 | adim | 1.121 | adim | ((t*eint)+1)/T)+((t^3)/dint)
Lloose | 1.5154 | adim | 1.5154 | adim | ((t*eloose)+1)/T)+((t^3)/dloose)

## 3A-S bypass-espiral
Cálculo de Projeto de Flanges | [7 empty] | Informações a inserir
(Entradas pelo Sist. Americano com conversão automática para o Sist.Internacional) | [7 empty] | Resultados de cálculo
Características da Ligação Flangeada
Descrição do Equipamento |  |  |  |  | CASO DE ANÁLISE 1: FLANGES SEM ISOLAMENTO TÉRMICO
Caracteríesticas dos Flanges |  |  |  |  | Flanges do small by-pass - padronizado diâm. 36"
Característ.Parafusos/Estojos |  |  |  |  | SA-193 Gr. B8M Cl.1 (temp. máxima = 1500°F) - Diâmetro 2", Tproj=380°C (716 °F)
Características das Juntas |  |  |  |  | Espiralada l (m=3,0 e y=10.000 psi) da tabela 2-5.1 do ASME VIII-1 ap-2
1) Cálculo da pressão equivalente incluindo esforços externos.
| Unidades Americanas |  | Sistema Internacional
De | 39.63 | in | 1006.602 | mm | Diâmetro Externo da Junta
Di | 37.63 | in | 955.802 | mm | Diâmetro Interno da Junta
m | 3 | adim. | 3 | adim. | Fator de Junta: Tabela 2.5.1 do APPENDIX 2 - MANDATORY ASME VIII Division 1
pi | 42.66 | psi | 294.1303 | KPa | Pressão interna de projeto
Mext | 422826 | lb.in | 4871.4798 | Kg-m | Momento resultante externo relativo a dilatação térmica (se houver) (adotar sempre positivo)
Faxial | 273 | lb | 123.8307 | kgf | Força axial externa relativo a dilatação térmica (se houver) (adotar sinal positivo para força que provoca a abertura dos flanges e negativo, o sentido oposto)
peqm | 36.5373 | psi | 251.9159 | KPa | Pressão equivalente referente ao Momento = (16*Mext)/(3,14*(G^3)
peqf | 0.22944 | psi | 1.5819 | KPa | Pressão equivalente referente à Força axial = (4*Faxial) / (3,14*(G^2))
peq | 36.7669 | psi | 253.4986 | KPa | Pressão equivalente total = peqm + peqf
p | 79.4269 | psi | 547.629 | KPa | Pressão total = peq + pi
N | 1 | in | 25.4 | mm | Largura da junta conforme tabela 2-5-2 - APPENDIX 2 - ASME VIII Division 1
b0 | 0.5 | in | 12.7 | mm | Largura base de assentamento da junta conforme tabela 2-5-2 - Appendix 2
b | 0.35355 | in | 8.9803 | mm | Largura de assentamento efetiva da junta conforme tabela 2-5-2 - Appendix 2: b=b0 se b0 ≤ 1/4in ou b = 0,5√b0 se b0 > 1/4in
G | 38.9229 | in | 988.6415 | mm | Diâmetro da reação de carga da junta: (De+Di)/2 se b0 ≤ 1/4in ou (De - 2b) se b0 > 1/4in
H | 94459.8701 | lb | 42846.2792 | kgf | Força de abertura dos flanges devido à pressão interna = p(0,785.G2)
Hp | 11060.1717 | lb | 5016.8098 | kgf | Força residual a ser mantida sobre a junta = m.pi (2b)G.(3,14)
Wm1 | 105520.0419 | lb | 47863.089 | kgf | Força mínima requerida para a vedação na pressão total (inclusive carreg.externo) = H + Hp
2) Cálculo da força de tração requerida nos parafusos p/assentamento da junta de vedação conf. APPENDIX 2 ASME VIII Division 1:
y | 10000 | psi | 68947.57 | KPa | Tensão Mínima de Assentamento da junta: Tabela 2.5.1 APPENDIX 2 - ASME VIII Division 1
Wm2 | 432325.6564 | lb | 196099.6321 | kgf | Força mínima requerida para assentamento da junta = bGy(3,14)
3) Cálculo da força mínima de aperto requerida nos parafusos conf.APPENDIX 2 ASME VIII Division 1 a ser mantida nas condições de PROJETO
T | 380 | ºC | 716 | ºC | Temperatura de projeto
Sb | 11700 | psi | 80668.6569 | KPa | Tensão admissível do parafuso a quente (temperatura de projeto)
Sa | 18800 | psi | 129621.4316 | KPa | Tensão admissível do parafuso a frio ( a 38ºC = 100 ºF)
dpo | 2 | in | 50.8 | mm | Diâmetro dos parafusos
Np | 32 | adim. | 32 | adim. | número de parafusos
A.Real | 2.652 | in2 | 1710.9643 | mm2 | Área real de 1 parafuso, área da Raiz conforme tabela H1 do APP H do ASME PCC 1-2000)
Ab | 84.864 | in2 | 54750.8582 | mm2 | Área real de todos os parafusos = A.Real x Np
Am1 | 9.0188 | in2 | 5818.5735 | mm2 | Área req. de parafusos condições projeto em função tensão admis. a quente = Wm1/Sb
Am2 | 22.996 | in2 | 14836.1288 | mm2 | Área req. de parafusos cond. assent. junta em função tensão admis. a frio = Wm2/Sa
Am | 22.996 | in2 | 14836.1288 | mm2 | Área requerida de parafusos (maior valor entre Am1 e Am2)
Verificação: Am ≤ Ab |  | A área resistente dos parafusos está OK!
W1 | 1013884.4282 | lb | 459890.2711 | kgf | Força req.p/assent. da junta em função do diâmetro real dos parafusos = 0,5(Am+Ab)Sa
W2 | 105520.0419 | lb | 47863.089 | kgf | Wm1 (para as condições de PROJETO)
W | 1013884.4282 | lb | 459890.2711 | kgf | Força requerida nos parafusos: maior valor entre W1 e W2
4) Características geométricas e de material dos flanges
Definição do tipo de flange para efeito de Cálculo dos Flanges conforme ASME Div.1, Seç.VIII, Apêndice 2
a) Flange Integral ou Flange Opcional projetado como Tipo Integral
b) Flange Tipo Solto ou Flange Opcional projetado como Tipo Solto
c) Flange Tipo Solto com Virola
Flange Tipo | a | Escolher o código de Flange conforme acima: (a, b ou c)
R | 3.5 | in | 88.9 | mm | Distância radial do diâmetro de furação do flange até o ponto de interseção do cubo com a face do flange
g1 | 1.7835 | in | 45.3009 | mm | Espessura maior do cubo do flange
g0 | 0.75 | in | 19.05 | mm | Espessura menor do cubo do flange
C' | 46 | in | 1168.4 | mm | Diâmetro do círculo de furação do flange
B | 35.4331 | in | 900 | mm | Diâmetro interno do flange
A' | 50 | in | 1270 | mm | Diâmetro externo do Flange
h | 5.38 | in | 136.652 | mm | Comprimento do cubo do flange
h0 | 5.1551 | in | 130.9389 | mm | Fator = √(Bg0)
e | 0.13739 | 1/in | 0.005409 | 1/mm | Fator = (F/h0) para Flange Integral, (FL/h0) para Flange Solto
t | 3.87 | in | 98.298 | mm | Espessura do flange
| SA 182 F304H | - | - | - | Material do Flange
E | 28000000 | psi | 193053196 | Kpa | Módulo de Eslasticidade do material do flange na temperatura atmosférica
Sfp | 2300 | psi | 15857.9411 | KPa | Tensão admissível do flange na temperatura de PROJETO
Sff | 20000 | psi | 137895.14 | KPa | Tensão admissível do flange na temperatura atmosférica
| SA 240 Gr304H | - | - | - | Material do pescoço do bocal ou parede do tubo
Snp | 2300 | psi | 15857.9411 | KPa | Tensão admissível do pescoço do bocal ou parede do tubo na temperatura de PROJETO
Snf | 20000 | psi | 137895.14 | KPa | Tensão admissível do pescoço do bocal ou parede do tubo na temperatura atmosférica
hD | 4.3918 | in | 111.5504 | mm | Distância radial do círculo de furação do flange até o círculo onde atua a força HD
hT | 4.411 | in | 112.0401 | mm | Distância radial do círculo de furação do flange até o círculo onde atua a força HT
hG | 3.5386 | in | 89.8793 | mm | Distãncia radial do círculo de reação da junta ao círculo de furação do flange
5) Cálculo das Forças, Momentos e Tensões nos flanges, nas condições de PROJETO
HDO | 78320.5882 | lb | 35525.6236 | kgf | Força hidrostática sobre a área interna ao flange = 3,1416*(B^2)/4*p
HTO | 16139.2819 | lb | 7320.6556 | kgf | Diferença entre a força hidrost. total e a força hidrost. sobre a área interna ao flange = H - HDO
HGO | 11060.1717 | lb | 5016.8098 | kgf | Carga na junta = diferença entre a carga de projeto dos paraf. e a força hidrost. total = Wm1 - H
MDO | 343964.4432 | lb.in | 39628.969 | Kg-m | Componente do Momento devido à Força HDO = HDO * hD
MTO | 71190.8035 | lb.in | 8202.0633 | Kg-m | Componente do Momento devido à Força HTO = HTO * hT
MGO | 39137.0082 | lb.in | 4509.0686 | Kg-m | Componente do Momento devido à Força HGO = HGO * hG
M0O | 454292.255 | lb.in | 52340.101 | Kg-m | Momento total atuante sobre o flange nas condições de PROJETO = MDO + MTO +MGO
SHO | 3284.8124 | psi | 22647.9832 | KPa | Tensão Longitudinal: para Flange Integral = (f*M0O)/(LINT*g12 B), para Flange Solto = 0
SRO | 1190.9901 | psi | 8211.5872 | KPa | Tensão Radial: para Flange Integral = (((1,33*t*e)+1)*M0O)/(LINT*(t^2)*B), para Flange Solto = 0
STO | 1374.491 | psi | 9476.7812 | KPa | Tensão Tangencial: para Flange Integral =((Y*M0O)/(t2*B))-(Z*SRO), para Flange Solto = (Y*M0O)/(t2*B)
(SHO+SRO) /2 |  | 2237.9012 |  | psi | 15429.7852 | KPa | Deve ser menor do que Sfp
(SHO+STO) /2 |  | 2329.6517 |  | psi | 16062.3822 | KPa | Deve ser menor do que Sfp
6) Comparações entre as tensões ocorridas nos flanges nas condições de PROJETO e as tensões admissíveis:
Definição do tipo de flange p/ efeito de Tensões Admissíveis de Flanges conf. item 2.8 do ASME Div.1, Seç.VIII, Apêndice 2
1) Flange Integral - esquemas 6, 6a, ou 6b
2) Flange Integral - esquema 7
3) Flange Opcional projetado como Integral - esquemas 8, 8a, 9, 9a, 10, 10a
4) Flange Solto ou Opcional projetado como Solto
Tipo de Flange |  | 1 | Escolher o código de Flange conforme acima: (1, 2, 3 ou 4)
Limite Tensão Longitudinal - SH |  | 3450 |  | psi | 23786.9117 | Kpa | Se Tipo de Flange = 1, menor valor entre 1,5Sfp e 2,5 Snp Se Tipo de Flange = 2 ou 3, menor valor entre 1,5Sfp e 1,5Snp Se Tipo de Flange = 4,
Limite Tensão Radial -SR |  | 2300 |  | psi | 15857.9411 | Kpa | Sfp
Limite Tensão Tangencial- ST |  | 2300 |  | psi | 15857.9411 | Kpa | Sfp
Conclusões quanto às tensões nas condições de PROJETO |  | A tensão longitudinal está Ok
A tensão radial está Ok
A tensão tangencial está Ok
Ok, ((SHO+SRO)/2) é menor do que Sfp
Não passou: ((SHO+STO)/2) é mairo do que Sfp
7) Cálculo das Forças, Momentos e Tensões nos flanges, nas condições de ASSENTAMENTO DA JUNTA
M0A | 3587684.1811 | lb.in | 413345.7049 | Kg-m | Momento total atuante sobre o flange nas condições de assent.da junta = W1 (C'-G)/2
SHA | 25941.1631 | psi | 178858.0156 | Kpa | Tensão Longitudinal: para Flange Integral = (f*M0A)/(Lint*g12 B), para Flange Solto = 0
SRA | 9405.6111 | psi | 64849.4027 | Kpa | Tensão Radial: para Flange Integral = (((1,33*t*e)+1)*M0A)/(Lint*(t^2)*B), para Flange Solto = 0
STA | 10854.7734 | psi | 74841.0248 | Kpa | Tensão Tangencial: para Flange Integral =((Y*M0A)/(t2*B))-(Z*SRA), para Flange Solto = (Y*M0A)/(t2*B)
(SHA+SRA) /2 |  | 17673.3871 |  | psi | 121853.7091 | Kpa | Deve ser menor do que Sff
(SHA+STA) /2 |  | 18397.9682 |  | psi | 126849.5202 | Kpa | Deve ser menor do que Sff
8) Comparações entre as tensões ocorridas nos flanges nas condições de ASSENTAMENTO DA JUNTA e as tensões admissíveis:
Conclusões quanto às tensões nas condições de assentamento da junta: |  | A tensão longitudinal está Ok
A tensão radial está Ok
A tensão tangencial está Ok
Ok, ((SHA+SRA)/2) é menor do que Sff
Ok, ((SHA+STA)/2) é menor do que Sff
9) Cálculo das Forças, Momentos e Tensões nos flanges, nas condições de APERTO INICIAL na tensão de 50% da tensão de escoamento:
SY | 25974.9716 | psi | 179091.1175 | Kpa | Tensão de escoamento a frio dos parafusos |  |  |  | 34442.8124 | 15622.9979
Sy50% | 12987.4858 | psi | 89545.5587 | Kpa | 50% da Tensão de escoamento dos parafusos = Sy x 0,5 |  |  |  | 12987.4858
Fy50% | 1102169.9961 | lb | 499935.9337 | kgf | Força de aperto dos parafusos: Sy50% x A.Real x Np
M0I | 3900087.3768 | lb.in | 449338.4269 | Kg-m | Momento total atuante sobre o flange nas condições de aperto inicial = Fy50% (C'-G)/2
SHI | 28200.0303 | psi | 194432.3563 | Kpa | Tensão Longitudinal: para Flange Integral = (f*M0I)/(Lint*g12 B), para Flange Solto = 0
SRI | 10224.6193 | psi | 70496.2655 | Kpa | Tensão Radial: para Flange Integral = (((1,33*t*e)+1)*M0I)/(Lint*(t^2)*B), para Flange Solto = 0
STI | 11799.9697 | psi | 81357.9237 | Kpa | Tensão Tangencial: para Flange Integral =((Y*M0I)/(t2*B))-(Z*SRI), para Flange Solto = (Y*M0I)/(t2*B)
(SHI+SRI) /2 |  | 19212.3248 |  | psi | 132464.3109 | Kpa | Deve ser menor do que Sff
(SHI+STI) /2 |  | 20000 |  | psi | 137895.14 | Kpa | Deve ser menor do que Sff
10) Comparações entre as tensões ocorridas nos flanges nas condições de APERTO INICIAL e as tensões admissíveis:
Conclusões quanto às tensões nas condições de APERTO INICIAL: |  | A tensão longitudinal está Ok
A tensão radial está Ok
A tensão tangencial está Ok
Ok, ((SHI+SRI)/2) é menor do que Sff
Ok, ((SHI+STI)/2) é menor do que Sff
11) Verificação da Rigidez dos Flanges:
Definição do tipo de flange para efeito de Cálculo de Rigidez dos Flanges conforme ASME Div.1, Seç.VIII, Apêndice S (Não Mandatório)
a) Flange Integral e Flange Opcional projetado como Integral
b) Flange Solto com Cubo
c) Flange Solto sem Cubo e Flange Opcional Projetado como Solto
TIPO | a | Escolher o código de Flange conforme acima: (a, b ou c)
Nas Condições de PROJETO
M0O | 454292.255 | in.lb | 52340.101 | Kg-m | Momento total atuante sobre os flanges nas condições de PROJETO
Jint | 0.088888 | adim | 0.088888 | adim | Índice de Rigidez de Flange Integral e Flange Opcional projetado como Integral = (52,14*M0*V)/(Lint*E*(g0^2)*h0*0,3)
Jlo+hub | 0.14826 | adim | 0.14826 | adim | Índice de Rigidez de Flange Solto com cubo = (52,14*M0*VL)/(Lloose*E*(g0^2)*h0*0,2)
Jlo-hub | 0.44463 | adim | 0.44463 | adim | Índice de Rigidez de Flange Solto sem Cubo e Flange Opcional Projetado como Solto = (109,4*M0)/(E*(t^3)*(ln(K))*0,2)
J | 0.088888 | adim. | 0.088888 | adim. | Fator de Rigidez dos Flanges nas Condições de PROJETO
J < 1 ? |  |  |  |  | OK, os flanges tem rigidez suficiente
Nas Condições de ASSENTAMENTO DA JUNTA
M0A | 3587684.1811 | in.lb | 413345.7049 | Kg-m | Momento total atuante sobre os flanges nas condições de ASSENTAMENTO DA JUNTA
Jint | 0.70198 | adim | 0.70198 | adim | Índice de Rigidez de Flange Integral e Flange Opcional projetado como Integral = (52,14*M0*V)/(Lint*E*(g0^2)*h0*0,3)
Jlo+hub | 1.1709 | adim | 1.1709 | adim | Índice de Rigidez de Flange Solto com cubo = (52,14*M0*VL)/(Lloose*E*(g0^2)*h0*0,2)
Jlo-hub | 3.5114 | adim | 3.5114 | adim | Índice de Rigidez de Flange Solto sem Cubo e Flange Opcional Projetado como Solto = (109,4*M0)/(E*(t^3)*(ln(K))*0,2)
J | 0.70198 | adim. | 0.70198 | adim. | Fator de Rigidez dos Flanges nas Condições ASSENTAMENTO DA JUNTA
J < 1 ? |  |  |  |  | OK, os flanges tem rigidez suficiente
Nas Condições de APERTO INICIAL
M0I | 3900087.3768 | in.lb | 449338.4269 | Kg-m | Momento total atuante sobre os flanges nas condições de APERTO INICIAL
Jint | 0.7631 | adim | 0.7631 | adim | Índice de Rigidez de Flange Integral e Flange Opcional projetado como Integral = (52,14*M0*V)/(Lint*E*(g0^2)*h0*0,3)
Jlo+hub | 1.2728 | adim | 1.2728 | adim | Índice de Rigidez de Flange Solto com cubo = (52,14*M0*VL)/(Lloose*E*(g0^2)*h0*0,2)
Jlo-hub | 3.8171 | adim | 3.8171 | adim | Índice de Rigidez de Flange Solto sem Cubo e Flange Opcional Projetado como Solto = (109,4*M0)/(E*(t^3)*(ln(K))*0,2)
J | 0.7631 | adim. | 0.7631 | adim. | Fator de Rigidez dos Flanges nas Condições de APERTO INICIAL
J < 1 ? |  |  |  |  | OK, os flanges tem rigidez suficiente
Cálculo dos Fatores V, VL, f, F, FL, K, T, U, Y, Z e J
h0 | 5.1551 | in | 130.9389 | mm | Fator = √B*g0
A | 1.378 | adim | 1.378 | adim | (g1 / g0) - 1
g1/g0 | 2.378 | adim | 2.378 | adim | g1/g0
h/h0 | 1.0436 | adim | 1.0436 | adim | h/h0
C | 51.8169 | adim | 51.8169 | adim | 43,68 *( (h/h0)^4)
C1 | 0.44817 | adim | 0.44817 | adim | 1/3 + (A/12)
C2 | 0.18877 | adim | 0.18877 | adim | (5/42) + (17*A/336)
C3 | 0.0085897 | adim | 0.0085897 | adim | (1/210) + (A/360)
C4 | 0.14577 | adim | 0.14577 | adim | (11/360)+(59*A/5040)+(1+3*A)/C
C5 | -0.24157 | adim | -0.24157 | adim | (1/90)+(5*A/1008)-(1+A)^3/C
C6 | 0.03228 | adim | 0.03228 | adim | (1/120)+(17*A/5040)+(1/C)
C7 | 1.2463 | adim | 1.2463 | adim | (215/2772)+(51*A/1232)+((60/7)+(225*A/14)+(75*A^2/7)+(5*A^3/2))/C
C8 | 0.16769 | adim | 0.16769 | adim | (31/6930)+(128*A/45045)+((6/7+15*A/7)+((12A^2)/7)+((5*A^3)/11))/C
C9 | 0.1682 | adim | 0.1682 | adim | (533/30240)+(653*A/73920)+((1/2)+(33*A/14)+(39*A^2/28)+(25*A^3/84))/C
C10 | -0.21951 | adim | -0.21951 | adim | (29/3780)+(3*A/704)-((1/2+33*A/14)+(81*A^2/28)+(13*A^3/12))/C
C11 | 0.066865 | adim | 0.066865 | adim | (31/6048)+(1763*A/665280)+((1/2)+(6*A/7)+(15*A^2/28)+(5*A^3/42))/C
C12 | 0.039113 | adim | 0.039113 | adim | (1/2925)+(71*A/300300)+((8/35)+(18*A/35)+(156*A^2/385)+(6*A^3/55))/C
C13 | 0.014725 | adim | 0.014725 | adim | (761/831600)+(937*A/1663200)+((1/35)+(6*A/35)+(11*A^2/70)+(3*A^3/70))/C
C14 | -0.018159 | adim | -0.018159 | adim | (197/415800)+103*A/332640)-((1/35)+(6*A/35)+(17*A^2/70)+(A^3/10))/C
C15 | 0.0069316 | adim | 0.0069316 | adim | (233/831600)+(97*A/554400)+((1/35)+(3*A/35)+(A^2/14)+(2*A^3/105))/C
C16 | 0.008302 | adim | 0.008302 | adim | (C1*C7*C12)+(C2*C8*C3)+(C3*C8*C2)-(((C3^2)*C7)+((C8^2)*C1)+((C2^2)*C12))
C17 | 0.2789 | adim | 0.2789 | adim | ((C4*C7*C12)+(C2*C8*C13)+(C3*C8*C9)-((C13*C7*C3)+(C8^2*C4)+(C12*C2*C9)))/C16
C18 | -0.48886 | adim | -0.48886 | adim | ((C5*C7*C12)+(C2*C8*C14)+(C3*C8*C10)-((C14*C7*C3)+(C8^2*C5)+(C12*C2*C10)))/C16
C19 | 0.049826 | adim | 0.049826 | adim | ((C6*C7*C12)+(C2*C8*C15)+(C3*C8*C11)-((C15*C7*C3)+(C8^2*C6)+(C12*C2*C11)))/C16
C20 | 0.1189 | adim | 0.1189 | adim | ((C1*C9*C12)+(C4*C8*C3)+(C3*C13*C2)-((C3^2*C9)+(C13*C8*C1)+(C12*C4*C2)))/C16
C21 | -0.12776 | adim | -0.12776 | adim | ((C1*C10*C12)+(C5*C8*C3)+(C3*C14*C2)-((C3^2*C10)+(C14*C8*C1)+(C12*C5*C2)))/C16
C22 | 0.056085 | adim | 0.056085 | adim | ((C1*C11*C12)+(C6*C8*C3)+(C3*C15*C2)-((C3^2*C11)+(C15*C8*C1)+(C12*C6*C2)))/C16
C23 | -0.19454 | adim | -0.19454 | adim | ((C1*C7*C13)+(C2*C9*C3)+(C4*C8*C2)-((C3*C7*C4)+(C8*C9*C1)+(C2^2*C13)))/C16
C24 | 0.19084 | adim | 0.19084 | adim | ((C1*C7*C14)+(C2*C10*C3)+(C5*C8*C2)-((C3*C7*C5)+(C8*C10*C1)+(C2^2*C14)))/C16
C25 | -0.074181 | adim | -0.074181 | adim | ((C1*C7*C15)+(C2*C11*C3)+(C6*C8*C2)-((C3*C7*C6)+(C8*C11*C1)+(C2^2*C15)))/C16
C26 | -1.8972 | adim | -1.8972 | adim | -(C/4)^0,25
C27 | -1.1058 | adim | -1.1058 | adim | C20-C17-(5/12)+(C17*C26)
C28 | -0.1716 | adim | -0.1716 | adim | C22-C19-(1/12)+(C19*C26)
C29 | -3.5992 | adim | -3.5992 | adim | -(C/4)^0,5
C30 | -6.8282 | adim | -6.8282 | adim | -(C/4)^(3/4)
C31 | 3.9714 | adim | 3.9714 | adim | (3*A/2)-(C17*C30)
C32 | 0.84022 | adim | 0.84022 | adim | 0,5-(C19*C30)
C33 | -2.2741 | adim | -2.2741 | adim | (0,5*C26*C32)+(C28*C31*C29)-((0,5*C30*C28)+(C32*C27*C29))
C34 | -1.2052 | adim | -1.2052 | adim | 1/12+C18-C21-(C18*C26)
C35 | 3.3381 | adim | 3.3381 | adim | -C18*(C/4)^0,75
C36 | 0.69612 | adim | 0.69612 | adim | ((C28*C35*C29)-(C32*C34*C29))/C33
C37 | 1.4684 | adim | 1.4684 | adim | ((0,5*C26*C35)+(C34*C31*C29)-(0,5*C30*C34)+(C35*C27*C29))/C33
E1 | -0.22155 | adim | -0.22155 | adim | (C17*C36)+C18+(C19*C37)
E2 | 0.037361 | adim | 0.037361 | adim | (C20*C36)+C21+(C22*C37)
E3 | -0.053509 | adim | -0.053509 | adim | (C23*C36)+C24+(C25*C37)
E4 | 0.72261 | adim | 0.72261 | adim | 0,25+(C37/12)+(C36/4)-(E3/5)-(3*E2/2)-E1
E5 | -0.14704 | adim | -0.14704 | adim | E1*(0,5+A/6)+(E2*(0,25+(11*A/84)))+(E3*((1/70)+(A/105)))
E6 | -0.38364 | adim | -0.38364 | adim | E5-(C36*((7/120)+(A/36)+(3*A/C)))-(1/40)-(A/72)-(C37*((1/60)+(A/120)+(1/C)))
V | 0.11216 | adim | 0.11216 | adim | E4/(((2,73/C)^0,25)*(1+A)^3))
F | 0.70825 | adim | 0.70825 | adim | -1*E6/(((C/2,73)^0,25)*(((1+A)^3)/C))
FL | 0.83188 | adim | 0.83188 | adim | -(1)*((((C18*(0,5+(A/6)))+(C21*(0,25+(11*A/84)))+(C24*((1/70)+(A/105)))-((1/40)+(A/72)))/(((C/2,73)^0,25)*(((1+A)^3)/C))
VL | 0.13851 | adim | 0.13851 | adim | (0,25-(C24/5)-(3*C21/2)-C18)/(((2,73/C)^0,25)*((1+A)^3))
f | 1 | adim | 1 | adim | Se C36/(1+A) for menor que 1, f=1; caso contrário, f=C36/(1+A)
T | 1.7494 | adim | 1.7494 | adim | ((K^2)*(1+8,55246*(LOG K))-1)/(((1,04720+(1,9448*(K^2)))*(K-1)
K | 1.4111 | adim | 1.4111 | adim | A' / B
U | 6.3779 | adim | 6.3779 | adim | ((K^2)*(1+8,55246*(LOG K))-1)/((1,36136*((K^2)-1)*(K-1))
Y | 5.8039 | adim | 5.8039 | adim | (1/(K-1))*(0,66845+(5,71690*(K^2)*(log 10K)/((K^2)-1)))
Z | 3.0177 | adim | 3.0177 | adim | ((K^2)+1)/((K^2)-1)
eint | 0.13739 | 1/in | 0.005409 | 1/mm | F/h0
eloose | 0.16137 | 1/in | 0.0063532 | 1/mm | FL/h0
dint | 164.89 | in3 | 2702062.2217 | mm3 | (U/V)*h0*g02
dloose | 133.5267 | in3 | 2188110.5265 | mm3 | (U/VL)*h0*g02
Lint | 1.2271 | adim | 1.2271 | adim | ((t*eint)+1)/T)+((t^3)/dint)
Lloose | 1.3627 | adim | 1.3627 | adim | ((t*eloose)+1)/T)+((t^3)/dloose)

## 3B-S bypass-cprofile
Cálculo de Projeto de Flanges | [7 empty] | Informações a inserir
(Entradas pelo Sist. Americano com conversão automática para o Sist.Internacional) | [7 empty] | Resultados de cálculo
Características da Ligação Flangeada
Descrição do Equipamento |  |  |  |  | CASO DE ANÁLISE 1: FLANGES SEM ISOLAMENTO TÉRMICO
Caracteríesticas dos Flanges |  |  |  |  | Flanges do small by-pass - padronizado diâm. 36"
Característ.Parafusos/Estojos |  |  |  |  | SA-193 Gr. B8M Cl.1 (temp. máxima = 1500°F) - Diâmetro 2", Tproj=380°C (716 °F)
Características das Juntas |  |  |  |  | COMPROFILE (m=4,0 e y=4.500 psi)
1) Cálculo da pressão equivalente incluindo esforços externos.
| Unidades Americanas |  | Sistema Internacional
De | 39.63 | in | 1006.602 | mm | Diâmetro Externo da Junta
Di | 37.63 | in | 955.802 | mm | Diâmetro Interno da Junta
m | 4 | adim. | 4 | adim. | Fator de Junta: Tabela 2.5.1 do APPENDIX 2 - MANDATORY ASME VIII Division 1
pi | 42.66 | psi | 294.1303 | KPa | Pressão interna de projeto
Mext | 422826 | lb.in | 4871.4798 | Kg-m | Momento resultante externo relativo a dilatação térmica (se houver) (adotar sempre positivo)
Faxial | 273 | lb | 123.8307 | kgf | Força axial externa relativo a dilatação térmica (se houver) (adotar sinal positivo para força que provoca a abertura dos flanges e negativo, o sentido oposto)
peqm | 36.5373 | psi | 251.9159 | KPa | Pressão equivalente referente ao Momento = (16*Mext)/(3,14*(G^3)
peqf | 0.22944 | psi | 1.5819 | KPa | Pressão equivalente referente à Força axial = (4*Faxial) / (3,14*(G^2))
peq | 36.7669 | psi | 253.4986 | KPa | Pressão equivalente total = peqm + peqf
p | 79.4269 | psi | 547.629 | KPa | Pressão total = peq + pi
N | 1 | in | 25.4 | mm | Largura da junta conforme tabela 2-5-2 - APPENDIX 2 - ASME VIII Division 1
b0 | 0.5 | in | 12.7 | mm | Largura base de assentamento da junta conforme tabela 2-5-2 - Appendix 2
b | 0.35355 | in | 8.9803 | mm | Largura de assentamento efetiva da junta conforme tabela 2-5-2 - Appendix 2: b=b0 se b0 ≤ 1/4in ou b = 0,5√b0 se b0 > 1/4in
G | 38.9229 | in | 988.6415 | mm | Diâmetro da reação de carga da junta: (De+Di)/2 se b0 ≤ 1/4in ou (De - 2b) se b0 > 1/4in
H | 94459.8701 | lb | 42846.2792 | kgf | Força de abertura dos flanges devido à pressão interna = p(0,785.G2)
Hp | 14746.8957 | lb | 6689.0798 | kgf | Força residual a ser mantida sobre a junta = m.pi (2b)G.(3,14)
Wm1 | 109206.7658 | lb | 49535.359 | kgf | Força mínima requerida para a vedação na pressão total (inclusive carreg.externo) = H + Hp
2) Cálculo da força de tração requerida nos parafusos p/assentamento da junta de vedação conf. APPENDIX 2 ASME VIII Division 1:
y | 4500 | psi | 31026.4065 | KPa | Tensão Mínima de Assentamento da junta: Tabela 2.5.1 APPENDIX 2 - ASME VIII Division 1
Wm2 | 194546.5454 | lb | 88244.8344 | kgf | Força mínima requerida para assentamento da junta = bGy(3,14)
3) Cálculo da força mínima de aperto requerida nos parafusos conf.APPENDIX 2 ASME VIII Division 1 a ser mantida nas condições de PROJETO
T | 380 | ºC | 716 | ºC | Temperatura de projeto
Sb | 11700 | psi | 80668.6569 | KPa | Tensão admissível do parafuso a quente (temperatura de projeto)
Sa | 18800 | psi | 129621.4316 | KPa | Tensão admissível do parafuso a frio ( a 38ºC = 100 ºF)
dpo | 2 | in | 50.8 | mm | Diâmetro dos parafusos
Np | 32 | adim. | 32 | adim. | número de parafusos
A.Real | 2.652 | in2 | 1710.9643 | mm2 | Área real de 1 parafuso, área da Raiz conforme tabela H1 do APP H do ASME PCC 1-2000)
Ab | 84.864 | in2 | 54750.8582 | mm2 | Área real de todos os parafusos = A.Real x Np
Am1 | 9.3339 | in2 | 6021.8664 | mm2 | Área req. de parafusos condições projeto em função tensão admis. a quente = Wm1/Sb
Am2 | 10.3482 | in2 | 6676.2579 | mm2 | Área req. de parafusos cond. assent. junta em função tensão admis. a frio = Wm2/Sa
Am | 10.3482 | in2 | 6676.2579 | mm2 | Área requerida de parafusos (maior valor entre Am1 e Am2)
Verificação: Am ≤ Ab |  | A área resistente dos parafusos está OK!
W1 | 894994.8727 | lb | 405962.8723 | kgf | Força req.p/assent. da junta em função do diâmetro real dos parafusos = 0,5(Am+Ab)Sa
W2 | 109206.7658 | lb | 49535.359 | kgf | Wm1 (para as condições de PROJETO)
W | 894994.8727 | lb | 405962.8723 | kgf | Força requerida nos parafusos: maior valor entre W1 e W2
4) Características geométricas e de material dos flanges
Definição do tipo de flange para efeito de Cálculo dos Flanges conforme ASME Div.1, Seç.VIII, Apêndice 2
a) Flange Integral ou Flange Opcional projetado como Tipo Integral
b) Flange Tipo Solto ou Flange Opcional projetado como Tipo Solto
c) Flange Tipo Solto com Virola
Flange Tipo | a | Escolher o código de Flange conforme acima: (a, b ou c)
R | 3.5 | in | 88.9 | mm | Distância radial do diâmetro de furação do flange até o ponto de interseção do cubo com a face do flange
g1 | 1.7835 | in | 45.3009 | mm | Espessura maior do cubo do flange
g0 | 0.75 | in | 19.05 | mm | Espessura menor do cubo do flange
C' | 46 | in | 1168.4 | mm | Diâmetro do círculo de furação do flange
B | 35.4331 | in | 900 | mm | Diâmetro interno do flange
A' | 50 | in | 1270 | mm | Diâmetro externo do Flange
h | 5.38 | in | 136.652 | mm | Comprimento do cubo do flange
h0 | 5.1551 | in | 130.9389 | mm | Fator = √(Bg0)
e | 0.13739 | 1/in | 0.005409 | 1/mm | Fator = (F/h0) para Flange Integral, (FL/h0) para Flange Solto
t | 3.87 | in | 98.298 | mm | Espessura do flange
| SA 182 F304H | - | - | - | Material do Flange
E | 28000000 | psi | 193053196 | Kpa | Módulo de Eslasticidade do material do flange na temperatura atmosférica
Sfp | 2300 | psi | 15857.9411 | KPa | Tensão admissível do flange na temperatura de PROJETO
Sff | 20000 | psi | 137895.14 | KPa | Tensão admissível do flange na temperatura atmosférica
| SA 240 Gr304H | - | - | - | Material do pescoço do bocal ou parede do tubo
Snp | 2300 | psi | 15857.9411 | KPa | Tensão admissível do pescoço do bocal ou parede do tubo na temperatura de PROJETO
Snf | 20000 | psi | 137895.14 | KPa | Tensão admissível do pescoço do bocal ou parede do tubo na temperatura atmosférica
hD | 4.3918 | in | 111.5504 | mm | Distância radial do círculo de furação do flange até o círculo onde atua a força HD
hT | 4.411 | in | 112.0401 | mm | Distância radial do círculo de furação do flange até o círculo onde atua a força HT
hG | 3.5386 | in | 89.8793 | mm | Distãncia radial do círculo de reação da junta ao círculo de furação do flange
5) Cálculo das Forças, Momentos e Tensões nos flanges, nas condições de PROJETO
HDO | 78320.5882 | lb | 35525.6236 | kgf | Força hidrostática sobre a área interna ao flange = 3,1416*(B^2)/4*p
HTO | 16139.2819 | lb | 7320.6556 | kgf | Diferença entre a força hidrost. total e a força hidrost. sobre a área interna ao flange = H - HDO
HGO | 14746.8957 | lb | 6689.0798 | kgf | Carga na junta = diferença entre a carga de projeto dos paraf. e a força hidrost. total = Wm1 - H
MDO | 343964.4432 | lb.in | 39628.969 | Kg-m | Componente do Momento devido à Força HDO = HDO * hD
MTO | 71190.8035 | lb.in | 8202.0633 | Kg-m | Componente do Momento devido à Força HTO = HTO * hT
MGO | 52182.6776 | lb.in | 6012.0915 | Kg-m | Componente do Momento devido à Força HGO = HGO * hG
M0O | 467337.9244 | lb.in | 53843.1239 | Kg-m | Momento total atuante sobre o flange nas condições de PROJETO = MDO + MTO +MGO
SHO | 3379.1406 | psi | 23298.3534 | KPa | Tensão Longitudinal: para Flange Integral = (f*M0O)/(LINT*g12 B), para Flange Solto = 0
SRO | 1225.1911 | psi | 8447.3949 | KPa | Tensão Radial: para Flange Integral = (((1,33*t*e)+1)*M0O)/(LINT*(t^2)*B), para Flange Solto = 0
STO | 1413.9615 | psi | 9748.9209 | KPa | Tensão Tangencial: para Flange Integral =((Y*M0O)/(t2*B))-(Z*SRO), para Flange Solto = (Y*M0O)/(t2*B)
(SHO+SRO) /2 |  | 2302.1659 |  | psi | 15872.8742 | KPa | Deve ser menor do que Sfp
(SHO+STO) /2 |  | 2396.551 |  | psi | 16523.6371 | KPa | Deve ser menor do que Sfp
6) Comparações entre as tensões ocorridas nos flanges nas condições de PROJETO e as tensões admissíveis:
Definição do tipo de flange p/ efeito de Tensões Admissíveis de Flanges conf. item 2.8 do ASME Div.1, Seç.VIII, Apêndice 2
1) Flange Integral - esquemas 6, 6a, ou 6b
2) Flange Integral - esquema 7
3) Flange Opcional projetado como Integral - esquemas 8, 8a, 9, 9a, 10, 10a
4) Flange Solto ou Opcional projetado como Solto
Tipo de Flange |  | 1 | Escolher o código de Flange conforme acima: (1, 2, 3 ou 4)
Limite Tensão Longitudinal - SH |  | 3450 |  | psi | 23786.9117 | Kpa | Se Tipo de Flange = 1, menor valor entre 1,5Sfp e 2,5 Snp Se Tipo de Flange = 2 ou 3, menor valor entre 1,5Sfp e 1,5Snp Se Tipo de Flange = 4,
Limite Tensão Radial -SR |  | 2300 |  | psi | 15857.9411 | Kpa | Sfp
Limite Tensão Tangencial- ST |  | 2300 |  | psi | 15857.9411 | Kpa | Sfp
Conclusões quanto às tensões nas condições de PROJETO |  | A tensão longitudinal está Ok
A tensão radial está Ok
A tensão tangencial está Ok
Não passou: ((SHO+SRO)/2) é maior do que Sfp
Não passou: ((SHO+STO)/2) é mairo do que Sfp
7) Cálculo das Forças, Momentos e Tensões nos flanges, nas condições de ASSENTAMENTO DA JUNTA
M0A | 3166987.1413 | lb.in | 364876.1893 | Kg-m | Momento total atuante sobre o flange nas condições de assent.da junta = W1 (C'-G)/2
SHA | 22899.2647 | psi | 157884.8658 | Kpa | Tensão Longitudinal: para Flange Integral = (f*M0A)/(Lint*g12 B), para Flange Solto = 0
SRA | 8302.6955 | psi | 57245.0678 | Kpa | Tensão Radial: para Flange Integral = (((1,33*t*e)+1)*M0A)/(Lint*(t^2)*B), para Flange Solto = 0
STA | 9581.9269 | psi | 66065.0579 | Kpa | Tensão Tangencial: para Flange Integral =((Y*M0A)/(t2*B))-(Z*SRA), para Flange Solto = (Y*M0A)/(t2*B)
(SHA+SRA) /2 |  | 15600.9801 |  | psi | 107564.9668 | Kpa | Deve ser menor do que Sff
(SHA+STA) /2 |  | 16240.5958 |  | psi | 111974.9619 | Kpa | Deve ser menor do que Sff
8) Comparações entre as tensões ocorridas nos flanges nas condições de ASSENTAMENTO DA JUNTA e as tensões admissíveis:
Conclusões quanto às tensões nas condições de assentamento da junta: |  | A tensão longitudinal está Ok
A tensão radial está Ok
A tensão tangencial está Ok
Ok, ((SHA+SRA)/2) é menor do que Sff
Ok, ((SHA+STA)/2) é menor do que Sff
9) Cálculo das Forças, Momentos e Tensões nos flanges, nas condições de APERTO INICIAL na tensão de 50% da tensão de escoamento:
SY | 25974.9716 | psi | 179091.1175 | Kpa | Tensão de escoamento a frio dos parafusos |  |  |  | 34442.8124 | 15622.9979
Sy50% | 12987.4858 | psi | 89545.5587 | Kpa | 50% da Tensão de escoamento dos parafusos = Sy x 0,5 |  |  |  | 12987.4858
Fy50% | 1102169.9961 | lb | 499935.9337 | kgf | Força de aperto dos parafusos: Sy50% x A.Real x Np
M0I | 3900087.3768 | lb.in | 449338.4269 | Kg-m | Momento total atuante sobre o flange nas condições de aperto inicial = Fy50% (C'-G)/2
SHI | 28200.0303 | psi | 194432.3563 | Kpa | Tensão Longitudinal: para Flange Integral = (f*M0I)/(Lint*g12 B), para Flange Solto = 0
SRI | 10224.6193 | psi | 70496.2655 | Kpa | Tensão Radial: para Flange Integral = (((1,33*t*e)+1)*M0I)/(Lint*(t^2)*B), para Flange Solto = 0
STI | 11799.9697 | psi | 81357.9237 | Kpa | Tensão Tangencial: para Flange Integral =((Y*M0I)/(t2*B))-(Z*SRI), para Flange Solto = (Y*M0I)/(t2*B)
(SHI+SRI) /2 |  | 19212.3248 |  | psi | 132464.3109 | Kpa | Deve ser menor do que Sff
(SHI+STI) /2 |  | 20000 |  | psi | 137895.14 | Kpa | Deve ser menor do que Sff
10) Comparações entre as tensões ocorridas nos flanges nas condições de APERTO INICIAL e as tensões admissíveis:
Conclusões quanto às tensões nas condições de APERTO INICIAL: |  | A tensão longitudinal está Ok
A tensão radial está Ok
A tensão tangencial está Ok
Ok, ((SHI+SRI)/2) é menor do que Sff
Ok, ((SHI+STI)/2) é menor do que Sff
11) Verificação da Rigidez dos Flanges:
Definição do tipo de flange para efeito de Cálculo de Rigidez dos Flanges conforme ASME Div.1, Seç.VIII, Apêndice S (Não Mandatório)
a) Flange Integral e Flange Opcional projetado como Integral
b) Flange Solto com Cubo
c) Flange Solto sem Cubo e Flange Opcional Projetado como Solto
TIPO | a | Escolher o código de Flange conforme acima: (a, b ou c)
Nas Condições de PROJETO
M0O | 467337.9244 | in.lb | 53843.1239 | Kg-m | Momento total atuante sobre os flanges nas condições de PROJETO
Jint | 0.091441 | adim | 0.091441 | adim | Índice de Rigidez de Flange Integral e Flange Opcional projetado como Integral = (52,14*M0*V)/(Lint*E*(g0^2)*h0*0,3)
Jlo+hub | 0.15252 | adim | 0.15252 | adim | Índice de Rigidez de Flange Solto com cubo = (52,14*M0*VL)/(Lloose*E*(g0^2)*h0*0,2)
Jlo-hub | 0.4574 | adim | 0.4574 | adim | Índice de Rigidez de Flange Solto sem Cubo e Flange Opcional Projetado como Solto = (109,4*M0)/(E*(t^3)*(ln(K))*0,2)
J | 0.091441 | adim. | 0.091441 | adim. | Fator de Rigidez dos Flanges nas Condições de PROJETO
J < 1 ? |  |  |  |  | OK, os flanges tem rigidez suficiente
Nas Condições de ASSENTAMENTO DA JUNTA
M0A | 3166987.1413 | in.lb | 364876.1893 | Kg-m | Momento total atuante sobre os flanges nas condições de ASSENTAMENTO DA JUNTA
Jint | 0.61966 | adim | 0.61966 | adim | Índice de Rigidez de Flange Integral e Flange Opcional projetado como Integral = (52,14*M0*V)/(Lint*E*(g0^2)*h0*0,3)
Jlo+hub | 1.0336 | adim | 1.0336 | adim | Índice de Rigidez de Flange Solto com cubo = (52,14*M0*VL)/(Lloose*E*(g0^2)*h0*0,2)
Jlo-hub | 3.0996 | adim | 3.0996 | adim | Índice de Rigidez de Flange Solto sem Cubo e Flange Opcional Projetado como Solto = (109,4*M0)/(E*(t^3)*(ln(K))*0,2)
J | 0.61966 | adim. | 0.61966 | adim. | Fator de Rigidez dos Flanges nas Condições ASSENTAMENTO DA JUNTA
J < 1 ? |  |  |  |  | OK, os flanges tem rigidez suficiente
Nas Condições de APERTO INICIAL
M0I | 3900087.3768 | in.lb | 449338.4269 | Kg-m | Momento total atuante sobre os flanges nas condições de APERTO INICIAL
Jint | 0.7631 | adim | 0.7631 | adim | Índice de Rigidez de Flange Integral e Flange Opcional projetado como Integral = (52,14*M0*V)/(Lint*E*(g0^2)*h0*0,3)
Jlo+hub | 1.2728 | adim | 1.2728 | adim | Índice de Rigidez de Flange Solto com cubo = (52,14*M0*VL)/(Lloose*E*(g0^2)*h0*0,2)
Jlo-hub | 3.8171 | adim | 3.8171 | adim | Índice de Rigidez de Flange Solto sem Cubo e Flange Opcional Projetado como Solto = (109,4*M0)/(E*(t^3)*(ln(K))*0,2)
J | 0.7631 | adim. | 0.7631 | adim. | Fator de Rigidez dos Flanges nas Condições de APERTO INICIAL
J < 1 ? |  |  |  |  | OK, os flanges tem rigidez suficiente
Cálculo dos Fatores V, VL, f, F, FL, K, T, U, Y, Z e J
h0 | 5.1551 | in | 130.9389 | mm | Fator = √B*g0
A | 1.378 | adim | 1.378 | adim | (g1 / g0) - 1
g1/g0 | 2.378 | adim | 2.378 | adim | g1/g0
h/h0 | 1.0436 | adim | 1.0436 | adim | h/h0
C | 51.8169 | adim | 51.8169 | adim | 43,68 *( (h/h0)^4)
C1 | 0.44817 | adim | 0.44817 | adim | 1/3 + (A/12)
C2 | 0.18877 | adim | 0.18877 | adim | (5/42) + (17*A/336)
C3 | 0.0085897 | adim | 0.0085897 | adim | (1/210) + (A/360)
C4 | 0.14577 | adim | 0.14577 | adim | (11/360)+(59*A/5040)+(1+3*A)/C
C5 | -0.24157 | adim | -0.24157 | adim | (1/90)+(5*A/1008)-(1+A)^3/C
C6 | 0.03228 | adim | 0.03228 | adim | (1/120)+(17*A/5040)+(1/C)
C7 | 1.2463 | adim | 1.2463 | adim | (215/2772)+(51*A/1232)+((60/7)+(225*A/14)+(75*A^2/7)+(5*A^3/2))/C
C8 | 0.16769 | adim | 0.16769 | adim | (31/6930)+(128*A/45045)+((6/7+15*A/7)+((12A^2)/7)+((5*A^3)/11))/C
C9 | 0.1682 | adim | 0.1682 | adim | (533/30240)+(653*A/73920)+((1/2)+(33*A/14)+(39*A^2/28)+(25*A^3/84))/C
C10 | -0.21951 | adim | -0.21951 | adim | (29/3780)+(3*A/704)-((1/2+33*A/14)+(81*A^2/28)+(13*A^3/12))/C
C11 | 0.066865 | adim | 0.066865 | adim | (31/6048)+(1763*A/665280)+((1/2)+(6*A/7)+(15*A^2/28)+(5*A^3/42))/C
C12 | 0.039113 | adim | 0.039113 | adim | (1/2925)+(71*A/300300)+((8/35)+(18*A/35)+(156*A^2/385)+(6*A^3/55))/C
C13 | 0.014725 | adim | 0.014725 | adim | (761/831600)+(937*A/1663200)+((1/35)+(6*A/35)+(11*A^2/70)+(3*A^3/70))/C
C14 | -0.018159 | adim | -0.018159 | adim | (197/415800)+103*A/332640)-((1/35)+(6*A/35)+(17*A^2/70)+(A^3/10))/C
C15 | 0.0069316 | adim | 0.0069316 | adim | (233/831600)+(97*A/554400)+((1/35)+(3*A/35)+(A^2/14)+(2*A^3/105))/C
C16 | 0.008302 | adim | 0.008302 | adim | (C1*C7*C12)+(C2*C8*C3)+(C3*C8*C2)-(((C3^2)*C7)+((C8^2)*C1)+((C2^2)*C12))
C17 | 0.2789 | adim | 0.2789 | adim | ((C4*C7*C12)+(C2*C8*C13)+(C3*C8*C9)-((C13*C7*C3)+(C8^2*C4)+(C12*C2*C9)))/C16
C18 | -0.48886 | adim | -0.48886 | adim | ((C5*C7*C12)+(C2*C8*C14)+(C3*C8*C10)-((C14*C7*C3)+(C8^2*C5)+(C12*C2*C10)))/C16
C19 | 0.049826 | adim | 0.049826 | adim | ((C6*C7*C12)+(C2*C8*C15)+(C3*C8*C11)-((C15*C7*C3)+(C8^2*C6)+(C12*C2*C11)))/C16
C20 | 0.1189 | adim | 0.1189 | adim | ((C1*C9*C12)+(C4*C8*C3)+(C3*C13*C2)-((C3^2*C9)+(C13*C8*C1)+(C12*C4*C2)))/C16
C21 | -0.12776 | adim | -0.12776 | adim | ((C1*C10*C12)+(C5*C8*C3)+(C3*C14*C2)-((C3^2*C10)+(C14*C8*C1)+(C12*C5*C2)))/C16
C22 | 0.056085 | adim | 0.056085 | adim | ((C1*C11*C12)+(C6*C8*C3)+(C3*C15*C2)-((C3^2*C11)+(C15*C8*C1)+(C12*C6*C2)))/C16
C23 | -0.19454 | adim | -0.19454 | adim | ((C1*C7*C13)+(C2*C9*C3)+(C4*C8*C2)-((C3*C7*C4)+(C8*C9*C1)+(C2^2*C13)))/C16
C24 | 0.19084 | adim | 0.19084 | adim | ((C1*C7*C14)+(C2*C10*C3)+(C5*C8*C2)-((C3*C7*C5)+(C8*C10*C1)+(C2^2*C14)))/C16
C25 | -0.074181 | adim | -0.074181 | adim | ((C1*C7*C15)+(C2*C11*C3)+(C6*C8*C2)-((C3*C7*C6)+(C8*C11*C1)+(C2^2*C15)))/C16
C26 | -1.8972 | adim | -1.8972 | adim | -(C/4)^0,25
C27 | -1.1058 | adim | -1.1058 | adim | C20-C17-(5/12)+(C17*C26)
C28 | -0.1716 | adim | -0.1716 | adim | C22-C19-(1/12)+(C19*C26)
C29 | -3.5992 | adim | -3.5992 | adim | -(C/4)^0,5
C30 | -6.8282 | adim | -6.8282 | adim | -(C/4)^(3/4)
C31 | 3.9714 | adim | 3.9714 | adim | (3*A/2)-(C17*C30)
C32 | 0.84022 | adim | 0.84022 | adim | 0,5-(C19*C30)
C33 | -2.2741 | adim | -2.2741 | adim | (0,5*C26*C32)+(C28*C31*C29)-((0,5*C30*C28)+(C32*C27*C29))
C34 | -1.2052 | adim | -1.2052 | adim | 1/12+C18-C21-(C18*C26)
C35 | 3.3381 | adim | 3.3381 | adim | -C18*(C/4)^0,75
C36 | 0.69612 | adim | 0.69612 | adim | ((C28*C35*C29)-(C32*C34*C29))/C33
C37 | 1.4684 | adim | 1.4684 | adim | ((0,5*C26*C35)+(C34*C31*C29)-(0,5*C30*C34)+(C35*C27*C29))/C33
E1 | -0.22155 | adim | -0.22155 | adim | (C17*C36)+C18+(C19*C37)
E2 | 0.037361 | adim | 0.037361 | adim | (C20*C36)+C21+(C22*C37)
E3 | -0.053509 | adim | -0.053509 | adim | (C23*C36)+C24+(C25*C37)
E4 | 0.72261 | adim | 0.72261 | adim | 0,25+(C37/12)+(C36/4)-(E3/5)-(3*E2/2)-E1
E5 | -0.14704 | adim | -0.14704 | adim | E1*(0,5+A/6)+(E2*(0,25+(11*A/84)))+(E3*((1/70)+(A/105)))
E6 | -0.38364 | adim | -0.38364 | adim | E5-(C36*((7/120)+(A/36)+(3*A/C)))-(1/40)-(A/72)-(C37*((1/60)+(A/120)+(1/C)))
V | 0.11216 | adim | 0.11216 | adim | E4/(((2,73/C)^0,25)*(1+A)^3))
F | 0.70825 | adim | 0.70825 | adim | -1*E6/(((C/2,73)^0,25)*(((1+A)^3)/C))
FL | 0.83188 | adim | 0.83188 | adim | -(1)*((((C18*(0,5+(A/6)))+(C21*(0,25+(11*A/84)))+(C24*((1/70)+(A/105)))-((1/40)+(A/72)))/(((C/2,73)^0,25)*(((1+A)^3)/C))
VL | 0.13851 | adim | 0.13851 | adim | (0,25-(C24/5)-(3*C21/2)-C18)/(((2,73/C)^0,25)*((1+A)^3))
f | 1 | adim | 1 | adim | Se C36/(1+A) for menor que 1, f=1; caso contrário, f=C36/(1+A)
T | 1.7494 | adim | 1.7494 | adim | ((K^2)*(1+8,55246*(LOG K))-1)/(((1,04720+(1,9448*(K^2)))*(K-1)
K | 1.4111 | adim | 1.4111 | adim | A' / B
U | 6.3779 | adim | 6.3779 | adim | ((K^2)*(1+8,55246*(LOG K))-1)/((1,36136*((K^2)-1)*(K-1))
Y | 5.8039 | adim | 5.8039 | adim | (1/(K-1))*(0,66845+(5,71690*(K^2)*(log 10K)/((K^2)-1)))
Z | 3.0177 | adim | 3.0177 | adim | ((K^2)+1)/((K^2)-1)
eint | 0.13739 | 1/in | 0.005409 | 1/mm | F/h0
eloose | 0.16137 | 1/in | 0.0063532 | 1/mm | FL/h0
dint | 164.89 | in3 | 2702062.2217 | mm3 | (U/V)*h0*g02
dloose | 133.5267 | in3 | 2188110.5265 | mm3 | (U/VL)*h0*g02
Lint | 1.2271 | adim | 1.2271 | adim | ((t*eint)+1)/T)+((t^3)/dint)
Lloose | 1.3627 | adim | 1.3627 | adim | ((t*eloose)+1)/T)+((t^3)/dloose)

## 4-PDV-27C-lipseal
Cálculo de Projeto de Flanges | [7 empty] | Informações a inserir
(Entradas pelo Sist. Americano com conversão automática para o Sist.Internacional) | [7 empty] | Resultados de cálculo
Características da Ligação Flangeada
Descrição do Equipamento |  |  |  |  | CASO DE ANÁLISE 1: FLANGES SEM ISOLAMENTO TÉRMICO
Caracteríesticas dos Flanges |  |  |  |  | Flanges da PDV-27C
Característ.Parafusos/Estojos |  |  |  |  | SA-193 Gr. B8Cl.1 (temp. máxima = 1500°F) - Diâmetro 2", Tproj=380°C (716 °F)
Características das Juntas |  |  |  |  | Junta lip seal (m=0 e y=0 psi) da tabela 2-5.1 do ASME VIII-1 ap-2
1) Cálculo da pressão equivalente incluindo esforços externos.
| Unidades Americanas |  | Sistema Internacional
De | 53.2677 | in | 1353 | mm | Diâmetro Externo da Junta
Di | 50.7874 | in | 1290 | mm | Diâmetro Interno da Junta
m | 0 | adim. | 0 | adim. | Fator de Junta: Tabela 2.5.1 do APPENDIX 2 - MANDATORY ASME VIII Division 1
pi | 42.66 | psi | 294.1303 | KPa | Pressão interna de projeto
Mext | 829066 | lb.in | 9551.8684 | Kg-m | Momento resultante externo relativo a dilatação térmica (se houver) (adotar sempre positivo)
Faxial | 3739 | lb | 1695.982 | kgf | Força axial externa relativo a dilatação térmica (se houver) (adotar sinal positivo para força que provoca a abertura dos flanges e negativo, o sentido oposto)
peqm | 29.2275 | psi | 201.5164 | KPa | Pressão equivalente referente ao Momento = (16*Mext)/(3,14*(G^3)
peqf | 1.7285 | psi | 11.9177 | KPa | Pressão equivalente referente à Força axial = (4*Faxial) / (3,14*(G^2))
peq | 30.9569 | psi | 213.4401 | KPa | Pressão equivalente total = peqm + peqf
p | 73.6169 | psi | 507.5704 | KPa | Pressão total = peq + pi
N | 1.2402 | in | 31.5 | mm | Largura da junta conforme tabela 2-5-2 - APPENDIX 2 - ASME VIII Division 1
b0 | 0.62008 | in | 15.75 | mm | Largura base de assentamento da junta conforme tabela 2-5-2 - Appendix 2
b | 0.39373 | in | 10.0006 | mm | Largura de assentamento efetiva da junta conforme tabela 2-5-2 - Appendix 2: b=b0 se b0 ≤ 1/4in ou b = 0,5√b0 se b0 > 1/4in
G | 52.4803 | in | 1332.9988 | mm | Diâmetro da reação de carga da junta: (De+Di)/2 se b0 ≤ 1/4in ou (De - 2b) se b0 > 1/4in
H | 159161.8842 | lb | 72194.621 | kgf | Força de abertura dos flanges devido à pressão interna = p(0,785.G2)
Hp | 0 | lb | 0 | kgf | Força residual a ser mantida sobre a junta = m.pi (2b)G.(3,14)
Wm1 | 159161.8842 | lb | 72194.621 | kgf | Força mínima requerida para a vedação na pressão total (inclusive carreg.externo) = H + Hp
2) Cálculo da força de tração requerida nos parafusos p/assentamento da junta de vedação conf. APPENDIX 2 ASME VIII Division 1:
y | 0 | psi | 0 | KPa | Tensão Mínima de Assentamento da junta: Tabela 2.5.1 APPENDIX 2 - ASME VIII Division 1
Wm2 | 0 | lb | 0 | kgf | Força mínima requerida para assentamento da junta = bGy(3,14)
3) Cálculo da força mínima de aperto requerida nos parafusos conf.APPENDIX 2 ASME VIII Division 1 a ser mantida nas condições de PROJETO
T | 380 | ºC | 716 | ºC | Temperatura de projeto
Sb | 11700 | psi | 80668.6569 | KPa | Tensão admissível do parafuso a quente (temperatura de projeto)
Sa | 18800 | psi | 129621.4316 | KPa | Tensão admissível do parafuso a frio ( a 38ºC = 100 ºF)
dpo | 2 | in | 50.8 | mm | Diâmetro dos parafusos
Np | 32 | adim. | 32 | adim. | número de parafusos
A.Real | 2.652 | in2 | 1710.9643 | mm2 | Área real de 1 parafuso, área da Raiz conforme tabela H1 do APP H do ASME PCC 1-2000)
Ab | 84.864 | in2 | 54750.8582 | mm2 | Área real de todos os parafusos = A.Real x Np
Am1 | 13.6036 | in2 | 8776.4856 | mm2 | Área req. de parafusos condições projeto em função tensão admis. a quente = Wm1/Sb
Am2 | 0 | in2 | 0 | mm2 | Área req. de parafusos cond. assent. junta em função tensão admis. a frio = Wm2/Sa
Am | 13.6036 | in2 | 8776.4856 | mm2 | Área requerida de parafusos (maior valor entre Am1 e Am2)
Verificação: Am ≤ Ab |  | A área resistente dos parafusos está OK!
W1 | 925595.2506 | lb | 419842.9711 | kgf | Força req.p/assent. da junta em função do diâmetro real dos parafusos = 0,5(Am+Ab)Sa
W2 | 159161.8842 | lb | 72194.621 | kgf | Wm1 (para as condições de PROJETO)
W | 925595.2506 | lb | 419842.9711 | kgf | Força requerida nos parafusos: maior valor entre W1 e W2
4) Características geométricas e de material dos flanges
Definição do tipo de flange para efeito de Cálculo dos Flanges conforme ASME Div.1, Seç.VIII, Apêndice 2
a) Flange Integral ou Flange Opcional projetado como Tipo Integral
b) Flange Tipo Solto ou Flange Opcional projetado como Tipo Solto
c) Flange Tipo Solto com Virola
Flange Tipo | a | Escolher o código de Flange conforme acima: (a, b ou c)
R | 2.4331 | in | 61.8 | mm | Distância radial do diâmetro de furação do flange até o ponto de interseção do cubo com a face do flange
g1 | 1.6929 | in | 43 | mm | Espessura maior do cubo do flange
g0 | 1 | in | 25.4 | mm | Espessura menor do cubo do flange
C' | 58.252 | in | 1479.6 | mm | Diâmetro do círculo de furação do flange
B | 50 | in | 1270 | mm | Diâmetro interno do flange
A' | 62.2441 | in | 1581 | mm | Diâmetro externo do Flange
h | 3.7008 | in | 94 | mm | Comprimento do cubo do flange
h0 | 7.0711 | in | 179.6051 | mm | Fator = √(Bg0)
e | 0.11781 | 1/in | 0.004638 | 1/mm | Fator = (F/h0) para Flange Integral, (FL/h0) para Flange Solto
t | 4.7854 | in | 121.55 | mm | Espessura do flange
| SA 182 F304H | - | - | - | Material do Flange
E | 28000000 | psi | 193053196 | Kpa | Módulo de Eslasticidade do material do flange na temperatura atmosférica
Sfp | 2300 | psi | 15857.9411 | KPa | Tensão admissível do flange na temperatura de PROJETO
Sff | 20000 | psi | 137895.14 | KPa | Tensão admissível do flange na temperatura atmosférica
| SA 240 Gr304H | - | - | - | Material do pescoço do bocal ou parede do tubo
Snp | 2300 | psi | 15857.9411 | KPa | Tensão admissível do pescoço do bocal ou parede do tubo na temperatura de PROJETO
Snf | 20000 | psi | 137895.14 | KPa | Tensão admissível do pescoço do bocal ou parede do tubo na temperatura atmosférica
hD | 3.2795 | in | 83.3 | mm | Distância radial do círculo de furação do flange até o círculo onde atua a força HD
hT | 3.5059 | in | 89.0503 | mm | Distância radial do círculo de furação do flange até o círculo onde atua a força HT
hG | 2.8859 | in | 73.3006 | mm | Distãncia radial do círculo de reação da junta ao círculo de furação do flange
5) Cálculo das Forças, Momentos e Tensões nos flanges, nas condições de PROJETO
HDO | 144546.7294 | lb | 65565.2979 | kgf | Força hidrostática sobre a área interna ao flange = 3,1416*(B^2)/4*p
HTO | 14615.1548 | lb | 6629.3231 | kgf | Diferença entre a força hidrost. total e a força hidrost. sobre a área interna ao flange = H - HDO
HGO | 0 | lb | 0 | kgf | Carga na junta = diferença entre a carga de projeto dos paraf. e a força hidrost. total = Wm1 - H
MDO | 474044.9827 | lb.in | 54615.8602 | Kg-m | Componente do Momento devido à Força HDO = HDO * hD
MTO | 51239.5315 | lb.in | 5903.4294 | Kg-m | Componente do Momento devido à Força HTO = HTO * hT
MGO | 0 | lb.in | 0 | Kg-m | Componente do Momento devido à Força HGO = HGO * hG
M0O | 525284.5142 | lb.in | 60519.2896 | Kg-m | Momento total atuante sobre o flange nas condições de PROJETO = MDO + MTO +MGO
SHO | 2873.1445 | psi | 19809.6335 | KPa | Tensão Longitudinal: para Flange Integral = (f*M0O)/(LINT*g12 B), para Flange Solto = 0
SRO | 629.1718 | psi | 4337.9867 | KPa | Tensão Radial: para Flange Integral = (((1,33*t*e)+1)*M0O)/(LINT*(t^2)*B), para Flange Solto = 0
STO | 1206.1813 | psi | 8316.3271 | KPa | Tensão Tangencial: para Flange Integral =((Y*M0O)/(t2*B))-(Z*SRO), para Flange Solto = (Y*M0O)/(t2*B)
(SHO+SRO) /2 |  | 1751.1582 |  | psi | 12073.8101 | KPa | Deve ser menor do que Sfp
(SHO+STO) /2 |  | 2039.6629 |  | psi | 14062.9803 | KPa | Deve ser menor do que Sfp
6) Comparações entre as tensões ocorridas nos flanges nas condições de PROJETO e as tensões admissíveis:
Definição do tipo de flange p/ efeito de Tensões Admissíveis de Flanges conf. item 2.8 do ASME Div.1, Seç.VIII, Apêndice 2
1) Flange Integral - esquemas 6, 6a, ou 6b
2) Flange Integral - esquema 7
3) Flange Opcional projetado como Integral - esquemas 8, 8a, 9, 9a, 10, 10a
4) Flange Solto ou Opcional projetado como Solto
Tipo de Flange |  | 1 | Escolher o código de Flange conforme acima: (1, 2, 3 ou 4)
Limite Tensão Longitudinal - SH |  | 3450 |  | psi | 23786.9117 | Kpa | Se Tipo de Flange = 1, menor valor entre 1,5Sfp e 2,5 Snp Se Tipo de Flange = 2 ou 3, menor valor entre 1,5Sfp e 1,5Snp Se Tipo de Flange = 4,
Limite Tensão Radial -SR |  | 2300 |  | psi | 15857.9411 | Kpa | Sfp
Limite Tensão Tangencial- ST |  | 2300 |  | psi | 15857.9411 | Kpa | Sfp
Conclusões quanto às tensões nas condições de PROJETO |  | A tensão longitudinal está Ok
A tensão radial está Ok
A tensão tangencial está Ok
Ok, ((SHO+SRO)/2) é menor do que Sfp
Ok, ((SHO+STO)/2) é menor do que Sfp
7) Cálculo das Forças, Momentos e Tensões nos flanges, nas condições de ASSENTAMENTO DA JUNTA
M0A | 2671130.3285 | lb.in | 307747.3359 | Kg-m | Momento total atuante sobre o flange nas condições de assent.da junta = W1 (C'-G)/2
SHA | 14610.2604 | psi | 100734.1951 | Kpa | Tensão Longitudinal: para Flange Integral = (f*M0A)/(Lint*g12 B), para Flange Solto = 0
SRA | 3199.4088 | psi | 22059.1463 | Kpa | Tensão Radial: para Flange Integral = (((1,33*t*e)+1)*M0A)/(Lint*(t^2)*B), para Flange Solto = 0
STA | 6133.5665 | psi | 42289.4505 | Kpa | Tensão Tangencial: para Flange Integral =((Y*M0A)/(t2*B))-(Z*SRA), para Flange Solto = (Y*M0A)/(t2*B)
(SHA+SRA) /2 |  | 8904.8346 |  | psi | 61396.6707 | Kpa | Deve ser menor do que Sff
(SHA+STA) /2 |  | 10371.9134 |  | psi | 71511.8228 | Kpa | Deve ser menor do que Sff
8) Comparações entre as tensões ocorridas nos flanges nas condições de ASSENTAMENTO DA JUNTA e as tensões admissíveis:
Conclusões quanto às tensões nas condições de assentamento da junta: |  | A tensão longitudinal está Ok
A tensão radial está Ok
A tensão tangencial está Ok
Ok, ((SHA+SRA)/2) é menor do que Sff
Ok, ((SHA+STA)/2) é menor do que Sff
9) Cálculo das Forças, Momentos e Tensões nos flanges, nas condições de APERTO INICIAL na tensão de 50% da tensão de escoamento:
SY | 42062.8531 | psi | 290013.1506 | Kpa | Tensão de escoamento a frio dos parafusos |  |  |  | 55775.3432 | 25299.2718
Sy50% | 21031.4265 | psi | 145006.5753 | Kpa | 50% da Tensão de escoamento dos parafusos = Sy x 0,5 |  |  |  | 21031.4265
Fy50% | 1784810.9812 | lb | 809576.6965 | kgf | Força de aperto dos parafusos: Sy50% x A.Real x Np
M0I | 5150699.2282 | lb.in | 593424.4198 | Kg-m | Momento total atuante sobre o flange nas condições de aperto inicial = Fy50% (C'-G)/2
SHI | 28172.7388 | psi | 194244.1877 | Kpa | Tensão Longitudinal: para Flange Integral = (f*M0I)/(Lint*g12 B), para Flange Solto = 0
SRI | 6169.3704 | psi | 42536.31 | Kpa | Tensão Radial: para Flange Integral = (((1,33*t*e)+1)*M0I)/(Lint*(t^2)*B), para Flange Solto = 0
STI | 11827.2612 | psi | 81546.0923 | Kpa | Tensão Tangencial: para Flange Integral =((Y*M0I)/(t2*B))-(Z*SRI), para Flange Solto = (Y*M0I)/(t2*B)
(SHI+SRI) /2 |  | 17171.0546 |  | psi | 118390.2489 | Kpa | Deve ser menor do que Sff
(SHI+STI) /2 |  | 20000 |  | psi | 137895.14 | Kpa | Deve ser menor do que Sff
10) Comparações entre as tensões ocorridas nos flanges nas condições de APERTO INICIAL e as tensões admissíveis:
Conclusões quanto às tensões nas condições de APERTO INICIAL: |  | A tensão longitudinal está Ok
A tensão radial está Ok
A tensão tangencial está Ok
Ok, ((SHI+SRI)/2) é menor do que Sff
Ok, ((SHI+STI)/2) é menor do que Sff
11) Verificação da Rigidez dos Flanges:
125
a) Flange Integral e Flange Opcional projetado como Integral
b) Flange Solto com Cubo
c) Flange Solto sem Cubo e Flange Opcional Projetado como Solto
TIPO | a | Escolher o código de Flange conforme acima: (a, b ou c)
Nas Condições de PROJETO
M0O | 525284.5142 | in.lb | 60519.2896 | Kg-m | Momento total atuante sobre os flanges nas condições de PROJETO
Jint | 0.096052 | adim | 0.096052 | adim | Índice de Rigidez de Flange Integral e Flange Opcional projetado como Integral = (52,14*M0*V)/(Lint*E*(g0^2)*h0*0,3)
Jlo+hub | 0.24409 | adim | 0.24409 | adim | Índice de Rigidez de Flange Solto com cubo = (52,14*M0*VL)/(Lloose*E*(g0^2)*h0*0,2)
Jlo-hub | 0.4275 | adim | 0.4275 | adim | Índice de Rigidez de Flange Solto sem Cubo e Flange Opcional Projetado como Solto = (109,4*M0)/(E*(t^3)*(ln(K))*0,2)
J | 0.096052 | adim. | 0.096052 | adim. | Fator de Rigidez dos Flanges nas Condições de PROJETO
J < 1 ? |  |  |  |  | OK, os flanges tem rigidez suficiente
Nas Condições de ASSENTAMENTO DA JUNTA
M0A | 2671130.3285 | in.lb | 307747.3359 | Kg-m | Momento total atuante sobre os flanges nas condições de ASSENTAMENTO DA JUNTA
Jint | 0.48844 | adim | 0.48844 | adim | Índice de Rigidez de Flange Integral e Flange Opcional projetado como Integral = (52,14*M0*V)/(Lint*E*(g0^2)*h0*0,3)
Jlo+hub | 1.2412 | adim | 1.2412 | adim | Índice de Rigidez de Flange Solto com cubo = (52,14*M0*VL)/(Lloose*E*(g0^2)*h0*0,2)
Jlo-hub | 2.1739 | adim | 2.1739 | adim | Índice de Rigidez de Flange Solto sem Cubo e Flange Opcional Projetado como Solto = (109,4*M0)/(E*(t^3)*(ln(K))*0,2)
J | 0.48844 | adim. | 0.48844 | adim. | Fator de Rigidez dos Flanges nas Condições ASSENTAMENTO DA JUNTA
J < 1 ? |  |  |  |  | OK, os flanges tem rigidez suficiente
Nas Condições de APERTO INICIAL
M0I | 5150699.2282 | in.lb | 593424.4198 | Kg-m | Momento total atuante sobre os flanges nas condições de APERTO INICIAL
Jint | 0.94185 | adim | 0.94185 | adim | Índice de Rigidez de Flange Integral e Flange Opcional projetado como Integral = (52,14*M0*V)/(Lint*E*(g0^2)*h0*0,3)
Jlo+hub | 2.3934 | adim | 2.3934 | adim | Índice de Rigidez de Flange Solto com cubo = (52,14*M0*VL)/(Lloose*E*(g0^2)*h0*0,2)
Jlo-hub | 4.1919 | adim | 4.1919 | adim | Índice de Rigidez de Flange Solto sem Cubo e Flange Opcional Projetado como Solto = (109,4*M0)/(E*(t^3)*(ln(K))*0,2)
J | 0.94185 | adim. | 0.94185 | adim. | Fator de Rigidez dos Flanges nas Condições de APERTO INICIAL
J < 1 ? |  |  |  |  | OK, os flanges tem rigidez suficiente
Cálculo dos Fatores V, VL, f, F, FL, K, T, U, Y, Z e J
h0 | 7.0711 | in | 179.6051 | mm | Fator = √B*g0
A | 0.69291 | adim | 0.69291 | adim | (g1 / g0) - 1
g1/g0 | 1.6929 | adim | 1.6929 | adim | g1/g0
h/h0 | 0.52337 | adim | 0.52337 | adim | h/h0
C | 3.2773 | adim | 3.2773 | adim | 43,68 *( (h/h0)^4)
C1 | 0.39108 | adim | 0.39108 | adim | 1/3 + (A/12)
C2 | 0.15411 | adim | 0.15411 | adim | (5/42) + (17*A/336)
C3 | 0.0066867 | adim | 0.0066867 | adim | (1/210) + (A/360)
C4 | 0.97807 | adim | 0.97807 | adim | (11/360)+(59*A/5040)+(1+3*A)/C
C5 | -1.4659 | adim | -1.4659 | adim | (1/90)+(5*A/1008)-(1+A)^3/C
C6 | 0.3158 | adim | 0.3158 | adim | (1/120)+(17*A/5040)+(1/C)
C7 | 7.943 | adim | 7.943 | adim | (215/2772)+(51*A/1232)+((60/7)+(225*A/14)+(75*A^2/7)+(5*A^3/2))/C
C8 | 1.0183 | adim | 1.0183 | adim | (31/6930)+(128*A/45045)+((6/7+15*A/7)+((12A^2)/7)+((5*A^3)/11))/C
C9 | 0.90894 | adim | 0.90894 | adim | (533/30240)+(653*A/73920)+((1/2)+(33*A/14)+(39*A^2/28)+(25*A^3/84))/C
C10 | -1.1741 | adim | -1.1741 | adim | (29/3780)+(3*A/704)-((1/2+33*A/14)+(81*A^2/28)+(13*A^3/12))/C
C11 | 0.43132 | adim | 0.43132 | adim | (31/6048)+(1763*A/665280)+((1/2)+(6*A/7)+(15*A^2/28)+(5*A^3/42))/C
C12 | 0.24942 | adim | 0.24942 | adim | (1/2925)+(71*A/300300)+((8/35)+(18*A/35)+(156*A^2/385)+(6*A^3/55))/C
C13 | 0.07364 | adim | 0.07364 | adim | (761/831600)+(937*A/1663200)+((1/35)+(6*A/35)+(11*A^2/70)+(3*A^3/70))/C
C14 | -0.090004 | adim | -0.090004 | adim | (197/415800)+103*A/332640)-((1/35)+(6*A/35)+(17*A^2/70)+(A^3/10))/C
C15 | 0.039639 | adim | 0.039639 | adim | (233/831600)+(97*A/554400)+((1/35)+(3*A/35)+(A^2/14)+(2*A^3/105))/C
C16 | 0.36505 | adim | 0.36505 | adim | (C1*C7*C12)+(C2*C8*C3)+(C3*C8*C2)-(((C3^2)*C7)+((C8^2)*C1)+((C2^2)*C12))
C17 | 2.4718 | adim | 2.4718 | adim | ((C4*C7*C12)+(C2*C8*C13)+(C3*C8*C9)-((C13*C7*C3)+(C8^2*C4)+(C12*C2*C9)))/C16
C18 | -3.7151 | adim | -3.7151 | adim | ((C5*C7*C12)+(C2*C8*C14)+(C3*C8*C10)-((C14*C7*C3)+(C8^2*C5)+(C12*C2*C10)))/C16
C19 | 0.79066 | adim | 0.79066 | adim | ((C6*C7*C12)+(C2*C8*C15)+(C3*C8*C11)-((C15*C7*C3)+(C8^2*C6)+(C12*C2*C11)))/C16
C20 | 0.07789 | adim | 0.07789 | adim | ((C1*C9*C12)+(C4*C8*C3)+(C3*C13*C2)-((C3^2*C9)+(C13*C8*C1)+(C12*C4*C2)))/C16
C21 | -0.088635 | adim | -0.088635 | adim | ((C1*C10*C12)+(C5*C8*C3)+(C3*C14*C2)-((C3^2*C10)+(C14*C8*C1)+(C12*C5*C2)))/C16
C22 | 0.044702 | adim | 0.044702 | adim | ((C1*C11*C12)+(C6*C8*C3)+(C3*C15*C2)-((C3^2*C11)+(C15*C8*C1)+(C12*C6*C2)))/C16
C23 | -0.089029 | adim | -0.089029 | adim | ((C1*C7*C13)+(C2*C9*C3)+(C4*C8*C2)-((C3*C7*C4)+(C8*C9*C1)+(C2^2*C13)))/C16
C24 | 0.10062 | adim | 0.10062 | adim | ((C1*C7*C14)+(C2*C10*C3)+(C5*C8*C2)-((C3*C7*C5)+(C8*C10*C1)+(C2^2*C14)))/C16
C25 | -0.04478 | adim | -0.04478 | adim | ((C1*C7*C15)+(C2*C11*C3)+(C6*C8*C2)-((C3*C7*C6)+(C8*C11*C1)+(C2^2*C15)))/C16
C26 | -0.9514 | adim | -0.9514 | adim | -(C/4)^0,25
C27 | -5.1623 | adim | -5.1623 | adim | C20-C17-(5/12)+(C17*C26)
C28 | -1.5815 | adim | -1.5815 | adim | C22-C19-(1/12)+(C19*C26)
C29 | -0.90517 | adim | -0.90517 | adim | -(C/4)^0,5
C30 | -0.86118 | adim | -0.86118 | adim | -(C/4)^(3/4)
C31 | 3.168 | adim | 3.168 | adim | (3*A/2)-(C17*C30)
C32 | 1.1809 | adim | 1.1809 | adim | 0,5-(C19*C30)
C33 | -2.2256 | adim | -2.2256 | adim | (0,5*C26*C32)+(C28*C31*C29)-((0,5*C30*C28)+(C32*C27*C29))
C34 | -7.0777 | adim | -7.0777 | adim | 1/12+C18-C21-(C18*C26)
C35 | 3.1994 | adim | 3.1994 | adim | -C18*(C/4)^0,75
C36 | 1.3414 | adim | 1.3414 | adim | ((C28*C35*C29)-(C32*C34*C29))/C33
C37 | -0.34902 | adim | -0.34902 | adim | ((0,5*C26*C35)+(C34*C31*C29)-(0,5*C30*C34)+(C35*C27*C29))/C33
E1 | -0.67535 | adim | -0.67535 | adim | (C17*C36)+C18+(C19*C37)
E2 | 0.0002457 | adim | 0.0002457 | adim | (C20*C36)+C21+(C22*C37)
E3 | -0.0031761 | adim | -0.0031761 | adim | (C23*C36)+C24+(C25*C37)
E4 | 1.2319 | adim | 1.2319 | adim | 0,25+(C37/12)+(C36/4)-(E3/5)-(3*E2/2)-E1
E5 | -0.41565 | adim | -0.41565 | adim | E1*(0,5+A/6)+(E2*(0,25+(11*A/84)))+(E3*((1/70)+(A/105)))
E6 | -1.2908 | adim | -1.2908 | adim | E5-(C36*((7/120)+(A/36)+(3*A/C)))-(1/40)-(A/72)-(C37*((1/60)+(A/120)+(1/C)))
V | 0.26577 | adim | 0.26577 | adim | E4/(((2,73/C)^0,25)*(1+A)^3))
F | 0.83301 | adim | 0.83301 | adim | -1*E6/(((C/2,73)^0,25)*(((1+A)^3)/C))
FL | 1.5161 | adim | 1.5161 | adim | -(1)*((((C18*(0,5+(A/6)))+(C21*(0,25+(11*A/84)))+(C24*((1/70)+(A/105)))-((1/40)+(A/72)))/(((C/2,73)^0,25)*(((1+A)^3)/C))
VL | 0.87978 | adim | 0.87978 | adim | (0,25-(C24/5)-(3*C21/2)-C18)/(((2,73/C)^0,25)*((1+A)^3))
f | 1 | adim | 1 | adim | Se C36/(1+A) for menor que 1, f=1; caso contrário, f=C36/(1+A)
T | 1.8206 | adim | 1.8206 | adim | ((K^2)*(1+8,55246*(LOG K))-1)/(((1,04720+(1,9448*(K^2)))*(K-1)
K | 1.2449 | adim | 1.2449 | adim | A' / B
U | 9.8795 | adim | 9.8795 | adim | ((K^2)*(1+8,55246*(LOG K))-1)/((1,36136*((K^2)-1)*(K-1))
Y | 8.9903 | adim | 8.9903 | adim | (1/(K-1))*(0,66845+(5,71690*(K^2)*(log 10K)/((K^2)-1)))
Z | 4.6381 | adim | 4.6381 | adim | ((K^2)+1)/((K^2)-1)
eint | 0.11781 | 1/in | 0.004638 | 1/mm | F/h0
eloose | 0.2144 | 1/in | 0.0084411 | 1/mm | FL/h0
dint | 262.8533 | in3 | 4307393.2513 | mm3 | (U/V)*h0*g02
dloose | 79.4043 | in3 | 1301203.3513 | mm3 | (U/VL)*h0*g02
Lint | 1.2758 | adim | 1.2758 | adim | ((t*eint)+1)/T)+((t^3)/dint)
Lloose | 2.493 | adim | 2.493 | adim | ((t*eloose)+1)/T)+((t^3)/dloose)

## 5-Resumo
| PDV 27-A e seu CARRETEL |  |  | TG CARRETEL | SMALL BY-PASS |  | PDV 27VC
Planilha de cálculo | 1A | 1B | 1C | 0 | 3A | 3B | 4
L: Distância entre faces externas dos flanges | 384 | 384 | 384 | 214 | 248 | 250 | 313
D: Deslocamento diferencial entre flange e parafusos [D=L.E] | 1.1541 | 1.1541 | 1.1541 | 0.64318 | 0.74536 | 0.75138 | 0.94072
(a ser absorvido por molas-prato) [mm]
Tipo de junta | lip seal (SS304) | espiralada | comprofile | lip seal (SS304) | espiralada | comprofile | lip seal (SS304)
Parafusos: diâmetro (pol.) | 2 |  |  | 1.5 | 2 | 2 | 2
Parafusos: quantidade no flange | 48 |  |  | 72 | 32 | 32 | 32
Material dos parafusos | A193gr B8 Cl.1 |  |  | A193gr B8M Cl.1 | A193gr B8M Cl.1 | A193gr B8M Cl.1 | A193gr B8 Cl.1
Carga mín. nos estojos (kgf) | 13667.1725 | 16687.2985 | 13962.0397 | 7328.7787 | 14371.571 | 12686.3398 | 13120.0928
Tensão mínima nos estojos (psi) | 11358.9273 | 13868.9849 | 11603.9944 | 11497.0772 | 11944.3601 | 10543.7471 | 10904.2438
Carga máx. nos estojos (kgf) | 30177.1386 | 30177.1386 | 30177.1386 | 14418.8519 | 15622.9979 | 15622.9979 | 25299.2718
Tensão máxima nos estojos (kgf) | 25080.5295 | 25080.5295 | 25080.5295 | 22619.6833 | 12984.4339 | 12984.4339 | 21026.4843
Torque mínimo (N.m) [t=0,2.dp.Wm/1000) | 1362.2016 | 1663.2164 | 1391.5909 | 547.8423 | 1432.4087 | 1264.4424 | 1307.6744
Torque máximo (N.m) [t=0,2.dp.Wm/1000) | 3007.7433 | 3007.7433 | 3007.7433 | 1077.8409 | 1557.138 | 1557.138 | 2521.5683
Ta: Temperatura ambiente ( C) | 20
Tf: Temperatura média do flange ( C) | 523
Tp: Temperatura média do parafuso ( C) | 380
af: Coeficiente de dilatação térmica do flange (mm/mm C) | 1.85e-05
ap: Coeficiente de dilatação térmica do parafuso (mm/mm C) | 1.75e-05
Df: Dilatação térmica do flange [Df = af.(Tf-Ta)] (mm/mm) | 0.0093055
Dp: Dilatação térmica do parafuso [Dp = ap.(Tp-Ta)] (mm/mm) | 0.0063
E: Deformação específica [ E=Df - Dp] | 0.0030055